## #
Wärmepumpen für EFH und MFH Gebäude
Link zur Auslegungstabelle der Wärmepumpen für jedes Gebäude
| # | Gebäude | Hersteller | Art | Modell | Leistungsbereich
| 1 | EFH | Stiebel Eltron | Luft-Wasser | WPL-A 05 HK Premium | bis 8 kW
| 2 | EFH |  |  | WPL-A 07 HK Premium | 9-11 kW
| 3 | EFH |  |  | WPL-A 10 HK Premium | 12-15 kW
| 4 | MFH |  |  | 3x WPL-A 13 HK Premium | 41-60 kW
| 4 | MFH |  |  | 2x WPL-A 13 HK Premium | 20-40 kW
| 5 | EFH | Stiebel Eltron | Sole-Wasser | WPE-I 06 H Premium | 6-7 kW
| 6 | EFH |  |  | WPE-I 08 H Premium | 8-9 kW
| 7 | EFH |  |  | WPE-I 12 H Premium | 10-13 kW
| 8 | EFH |  |  | WPE-I 15 H Premium | 14-16 kW
| 9 | MFH |  |  | WPF 27 | 22-29 kW
| 10 | MFH |  |  | WPE-I 33 H Premium | 30-35 kW
| 11 | MFH |  |  | WPE-I 44 H Premium | 36-45 kW
| 12 | MFH |  |  | WPE-I 59 H Premium | 46-62 kW
| 13 | EFH | Stiebel Eltron | (Grund-) Wasser-Wasser | WPE-I 06 H Premium | 6-8 kW
| 13 | EFH |  |  | WPE-I 06 H Premium | 6-8 kW
| 14 | EFH |  |  | WPE-I 08 H Premium | 9-10 kW
| 15 | EFH |  |  | WPE-I 12 H Premium | 11-15 kW
| 15 | EFH |  |  | WPE-I 12 H Premium | 11-15 kW
| 16 | MFH |  |  | WPF 20 | 21-26 kW
| 17 | MFH |  |  | WPF 27 | 27-35 kW
| 18 | MFH |  |  | WPE-I 33 H Premium | 36-45 kW
| 18 | MFH |  |  | WPE-I 33 H Premium | 36-45 kW
| 19 | MFH |  |  | WPE-I 44 H Premium | 46-55 kW

## #1
Stiebel Eltron - WPL-A 05 HK Premium | [6 empty] | P_th | P_el
[6 empty] | Rated Conditions | 5.9 | 1.4937 | A2/W35 | 3.95
[6 empty] | 5 | 20 | 50 | 80 | 100 | [5 empty] | ! Part load ratio [%]
Leistung_th | Leistung_el | Volllast | Vorlauftemp. | Außentemp. |  | 30 | 35 | 40 | 45 | 50 | 55 | 60 | 65 | 70 | 75 | ! Leaving water set point temperatures [C] | VLT
P_th [kW] | P_el [kW] | PLR [%] | Tout [C] | Tamb [C] | COP [-] | -20 | -14 | -8 | -2 | 2 | 4 | 8 | 14 | 18 | 28 | ! Ambient dry-bulb temperatures [C]
2 | 0.8 | 5 | 30 | -20 | 2.5 | 0.33898 | 0.53559 |  | ! Normalized capacity and normalized compressor power at |  |  |  | 5 | 30 | -20
2.1 | 0.68404 | 5 | 30 | -14 | 3.07 | 0.35593 | 0.45796 |  | ! Normalized capacity and normalized compressor power at |  |  |  | 5 | 30 | -14
2.2 | 0.6044 | 5 | 30 | -8 | 3.64 | 0.37288 | 0.40464 |  | ! Normalized capacity and normalized compressor power at |  |  |  | 5 | 30 | -8
2.4 | 0.56872 | 5 | 30 | -2 | 4.22 | 0.40678 | 0.38075 |  | ! Normalized capacity and normalized compressor power at |  |  |  | 5 | 30 | -2
2.6 | 0.55085 | 5 | 30 | 2 | 4.72 | 0.44068 | 0.36879 |  | ! Normalized capacity and normalized compressor power at |  |  |  | 5 | 30 | 2
3 | 0.57915 | 5 | 30 | 4 | 5.18 | 0.50847 | 0.38774 |  | ! Normalized capacity and normalized compressor power at |  |  |  | 5 | 30 | 4
3.8 | 0.60703 | 5 | 30 | 8 | 6.26 | 0.64407 | 0.4064 |  | ! Normalized capacity and normalized compressor power at |  |  |  | 5 | 30 | 8
4 | 0.53548 | 5 | 30 | 14 | 7.47 | 0.67797 | 0.3585 |  | ! Normalized capacity and normalized compressor power at |  |  |  | 5 | 30 | 14
4.5 | 0.50562 | 5 | 30 | 18 | 8.9 | 0.76271 | 0.33851 |  | ! Normalized capacity and normalized compressor power at |  |  |  | 5 | 30 | 18
5.6 | 0.42232 | 5 | 30 | 28 | 13.26 | 0.94915 | 0.28274 |  | ! Normalized capacity and normalized compressor power at |  |  |  | 5 | 30 | 28
1.9 | 0.94527 | 5 | 35 | -20 | 2.01 | 0.32203 | 0.63285 |  | ! Normalized capacity and normalized compressor power at |  |  |  | 5 | 35 | -20
2 | 0.77519 | 5 | 35 | -14 | 2.58 | 0.33898 | 0.51899 |  | ! Normalized capacity and normalized compressor power at |  |  |  | 5 | 35 | -14
2 | 0.63492 | 5 | 35 | -8 | 3.15 | 0.33898 | 0.42507 |  | ! Normalized capacity and normalized compressor power at |  |  |  | 5 | 35 | -8
2.3 | 0.61828 | 5 | 35 | -2 | 3.72 | 0.38983 | 0.41393 |  | ! Normalized capacity and normalized compressor power at |  |  |  | 5 | 35 | -2
2.5 | 0.59382 | 5 | 35 | 2 | 4.21 | 0.42373 | 0.39756 |  | ! Normalized capacity and normalized compressor power at |  |  |  | 5 | 35 | 2
2.9 | 0.62907 | 5 | 35 | 4 | 4.61 | 0.49153 | 0.42116 |  | ! Normalized capacity and normalized compressor power at |  |  |  | 5 | 35 | 4
3.6 | 0.64982 | 5 | 35 | 8 | 5.54 | 0.61017 | 0.43505 |  | ! Normalized capacity and normalized compressor power at |  |  |  | 5 | 35 | 8
3.9 | 0.58735 | 5 | 35 | 14 | 6.64 | 0.66102 | 0.39323 |  | ! Normalized capacity and normalized compressor power at |  |  |  | 5 | 35 | 14
4.4 | 0.55696 | 5 | 35 | 18 | 7.9 | 0.74576 | 0.37288 |  | ! Normalized capacity and normalized compressor power at |  |  |  | 5 | 35 | 18
5.5 | 0.46729 | 5 | 35 | 28 | 11.77 | 0.9322 | 0.31285 |  | ! Normalized capacity and normalized compressor power at |  |  |  | 5 | 35 | 28
1.8 | 1.1765 | 5 | 40 | -20 | 1.53 | 0.30508 | 0.78764 |  | ! Normalized capacity and normalized compressor power at |  |  |  | 5 | 40 | -20
1.9 | 0.91346 | 5 | 40 | -14 | 2.08 | 0.32203 | 0.61155 |  | ! Normalized capacity and normalized compressor power at |  |  |  | 5 | 40 | -14
1.9 | 0.7197 | 5 | 40 | -8 | 2.64 | 0.32203 | 0.48183 |  | ! Normalized capacity and normalized compressor power at |  |  |  | 5 | 40 | -8
2.2 | 0.68536 | 5 | 40 | -2 | 3.21 | 0.37288 | 0.45884 |  | ! Normalized capacity and normalized compressor power at |  |  |  | 5 | 40 | -2
2.4 | 0.64865 | 5 | 40 | 2 | 3.7 | 0.40678 | 0.43426 |  | ! Normalized capacity and normalized compressor power at |  |  |  | 5 | 40 | 2
2.7 | 0.66832 | 5 | 40 | 4 | 4.04 | 0.45763 | 0.44743 |  | ! Normalized capacity and normalized compressor power at |  |  |  | 5 | 40 | 4
3.3 | 0.68465 | 5 | 40 | 8 | 4.82 | 0.55932 | 0.45837 |  | ! Normalized capacity and normalized compressor power at |  |  |  | 5 | 40 | 8
3.8 | 0.65404 | 5 | 40 | 14 | 5.81 | 0.64407 | 0.43788 |  | ! Normalized capacity and normalized compressor power at |  |  |  | 5 | 40 | 14
4.3 | 0.62229 | 5 | 40 | 18 | 6.91 | 0.72881 | 0.41662 |  | ! Normalized capacity and normalized compressor power at |  |  |  | 5 | 40 | 18
5.5 | 0.53502 | 5 | 40 | 28 | 10.28 | 0.9322 | 0.35819 |  | ! Normalized capacity and normalized compressor power at |  |  |  | 5 | 40 | 28
1.7 | 1.6346 | 5 | 45 | -20 | 1.04 | 0.28814 | 1.0944 |  | ! Normalized capacity and normalized compressor power at |  |  |  | 5 | 45 | -20
1.7 | 1.0759 | 5 | 45 | -14 | 1.58 | 0.28814 | 0.72034 |  | ! Normalized capacity and normalized compressor power at |  |  |  | 5 | 45 | -14
1.8 | 0.84112 | 5 | 45 | -8 | 2.14 | 0.30508 | 0.56312 |  | ! Normalized capacity and normalized compressor power at |  |  |  | 5 | 45 | -8
2.1 | 0.77491 | 5 | 45 | -2 | 2.71 | 0.35593 | 0.51879 |  | ! Normalized capacity and normalized compressor power at |  |  |  | 5 | 45 | -2
2 | 0.62696 | 5 | 45 | 2 | 3.19 | 0.33898 | 0.41974 |  | ! Normalized capacity and normalized compressor power at |  |  |  | 5 | 45 | 2
2.6 | 0.74928 | 5 | 45 | 4 | 3.47 | 0.44068 | 0.50164 |  | ! Normalized capacity and normalized compressor power at |  |  |  | 5 | 45 | 4
3.1 | 0.75426 | 5 | 45 | 8 | 4.11 | 0.52542 | 0.50497 |  | ! Normalized capacity and normalized compressor power at |  |  |  | 5 | 45 | 8
3.6 | 0.72289 | 5 | 45 | 14 | 4.98 | 0.61017 | 0.48397 |  | ! Normalized capacity and normalized compressor power at |  |  |  | 5 | 45 | 14
4.2 | 0.70946 | 5 | 45 | 18 | 5.92 | 0.71186 | 0.47498 |  | ! Normalized capacity and normalized compressor power at |  |  |  | 5 | 45 | 18
5.4 | 0.61364 | 5 | 45 | 28 | 8.8 | 0.91525 | 0.41082 |  | ! Normalized capacity and normalized compressor power at |  |  |  | 5 | 45 | 28
1.5 | 1.5625 | 5 | 50 | -20 | 0.96 | 0.25424 | 1.0461 |  | ! Normalized capacity and normalized compressor power at |  |  |  | 5 | 50 | -20
1.6 | 1.1429 | 5 | 50 | -14 | 1.4 | 0.27119 | 0.76513 |  | ! Normalized capacity and normalized compressor power at |  |  |  | 5 | 50 | -14
1.7 | 0.90909 | 5 | 50 | -8 | 1.87 | 0.28814 | 0.60863 |  | ! Normalized capacity and normalized compressor power at |  |  |  | 5 | 50 | -8
2 | 0.84034 | 5 | 50 | -2 | 2.38 | 0.33898 | 0.5626 |  | ! Normalized capacity and normalized compressor power at |  |  |  | 5 | 50 | -2
2.2 | 0.78292 | 5 | 50 | 2 | 2.81 | 0.37288 | 0.52416 |  | ! Normalized capacity and normalized compressor power at |  |  |  | 5 | 50 | 2
2.5 | 0.80906 | 5 | 50 | 4 | 3.09 | 0.42373 | 0.54166 |  | ! Normalized capacity and normalized compressor power at |  |  |  | 5 | 50 | 4
3 | 0.80863 | 5 | 50 | 8 | 3.71 | 0.50847 | 0.54137 |  | ! Normalized capacity and normalized compressor power at |  |  |  | 5 | 50 | 8
3.5 | 0.80275 | 5 | 50 | 14 | 4.36 | 0.59322 | 0.53744 |  | ! Normalized capacity and normalized compressor power at |  |  |  | 5 | 50 | 14
4.1 | 0.80392 | 5 | 50 | 18 | 5.1 | 0.69492 | 0.53822 |  | ! Normalized capacity and normalized compressor power at |  |  |  | 5 | 50 | 18
5.3 | 0.74648 | 5 | 50 | 28 | 7.1 | 0.89831 | 0.49976 |  | ! Normalized capacity and normalized compressor power at |  |  |  | 5 | 50 | 28
1.3 | 1.3542 | 5 | 55 | -20 | 0.96 | 0.22034 | 0.9066 |  | ! Normalized capacity and normalized compressor power at |  |  |  | 5 | 55 | -20
1.5 | 1.2397 | 5 | 55 | -14 | 1.21 | 0.25424 | 0.82995 |  | ! Normalized capacity and normalized compressor power at |  |  |  | 5 | 55 | -14
1.6 | 0.99379 | 5 | 55 | -8 | 1.61 | 0.27119 | 0.66533 |  | ! Normalized capacity and normalized compressor power at |  |  |  | 5 | 55 | -8
1.8 | 0.87805 | 5 | 55 | -2 | 2.05 | 0.30508 | 0.58785 |  | ! Normalized capacity and normalized compressor power at |  |  |  | 5 | 55 | -2
2.1 | 0.8642 | 5 | 55 | 2 | 2.43 | 0.35593 | 0.57857 |  | ! Normalized capacity and normalized compressor power at |  |  |  | 5 | 55 | 2
2.4 | 0.88561 | 5 | 55 | 4 | 2.71 | 0.40678 | 0.59291 |  | ! Normalized capacity and normalized compressor power at |  |  |  | 5 | 55 | 4
3 | 0.90361 | 5 | 55 | 8 | 3.32 | 0.50847 | 0.60496 |  | ! Normalized capacity and normalized compressor power at |  |  |  | 5 | 55 | 8
3.4 | 0.90909 | 5 | 55 | 14 | 3.74 | 0.57627 | 0.60863 |  | ! Normalized capacity and normalized compressor power at |  |  |  | 5 | 55 | 14
4 | 0.93458 | 5 | 55 | 18 | 4.28 | 0.67797 | 0.62569 |  | ! Normalized capacity and normalized compressor power at |  |  |  | 5 | 55 | 18
5.2 | 0.96118 | 5 | 55 | 28 | 5.41 | 0.88136 | 0.6435 |  | ! Normalized capacity and normalized compressor power at |  |  |  | 5 | 55 | 28
1.2 | 1.25 | 5 | 60 | -20 | 0.96 | 0.20339 | 0.83686 |  | ! Normalized capacity and normalized compressor power at |  |  |  | 5 | 60 | -20
1.4 | 1.3861 | 5 | 60 | -14 | 1.01 | 0.23729 | 0.92801 |  | ! Normalized capacity and normalized compressor power at |  |  |  | 5 | 60 | -14
1.4 | 1.0145 | 5 | 60 | -8 | 1.38 | 0.23729 | 0.67919 |  | ! Normalized capacity and normalized compressor power at |  |  |  | 5 | 60 | -8
1.7 | 0.95506 | 5 | 60 | -2 | 1.78 | 0.28814 | 0.6394 |  | ! Normalized capacity and normalized compressor power at |  |  |  | 5 | 60 | -2
2 | 0.93458 | 5 | 60 | 2 | 2.14 | 0.33898 | 0.62569 |  | ! Normalized capacity and normalized compressor power at |  |  |  | 5 | 60 | 2
2.2 | 0.91667 | 5 | 60 | 4 | 2.4 | 0.37288 | 0.6137 |  | ! Normalized capacity and normalized compressor power at |  |  |  | 5 | 60 | 4
2.8 | 0.9396 | 5 | 60 | 8 | 2.98 | 0.47458 | 0.62905 |  | ! Normalized capacity and normalized compressor power at |  |  |  | 5 | 60 | 8
3.3 | 0.98802 | 5 | 60 | 14 | 3.34 | 0.55932 | 0.66147 |  | ! Normalized capacity and normalized compressor power at |  |  |  | 5 | 60 | 14
3.8 | 0.9201 | 5 | 60 | 18 | 4.13 | 0.64407 | 0.616 |  | ! Normalized capacity and normalized compressor power at |  |  |  | 5 | 60 | 18
5.2 | 0.96834 | 5 | 60 | 28 | 5.37 | 0.88136 | 0.6483 |  | ! Normalized capacity and normalized compressor power at |  |  |  | 5 | 60 | 28
1.2 | 1.25 | 5 | 65 | -20 | 0.96 | 0.20339 | 0.83686 |  | ! Normalized capacity and normalized compressor power at |  |  |  | 5 | 65 | -20
1.2 | 1.2245 | 5 | 65 | -14 | 0.98 | 0.20339 | 0.81979 |  | ! Normalized capacity and normalized compressor power at |  |  |  | 5 | 65 | -14
1.3 | 1.1404 | 5 | 65 | -8 | 1.14 | 0.22034 | 0.76346 |  | ! Normalized capacity and normalized compressor power at |  |  |  | 5 | 65 | -8
1.6 | 1.0526 | 5 | 65 | -2 | 1.52 | 0.27119 | 0.70473 |  | ! Normalized capacity and normalized compressor power at |  |  |  | 5 | 65 | -2
1.9 | 1.027 | 5 | 65 | 2 | 1.85 | 0.32203 | 0.68759 |  | ! Normalized capacity and normalized compressor power at |  |  |  | 5 | 65 | 2
2.1 | 1.0145 | 5 | 65 | 4 | 2.07 | 0.35593 | 0.67919 |  | ! Normalized capacity and normalized compressor power at |  |  |  | 5 | 65 | 4
2.6 | 0.98859 | 5 | 65 | 8 | 2.63 | 0.44068 | 0.66185 |  | ! Normalized capacity and normalized compressor power at |  |  |  | 5 | 65 | 8
3.1 | 0.90643 | 5 | 65 | 14 | 3.42 | 0.52542 | 0.60685 |  | ! Normalized capacity and normalized compressor power at |  |  |  | 5 | 65 | 14
3.6 | 0.90452 | 5 | 65 | 18 | 3.98 | 0.61017 | 0.60557 |  | ! Normalized capacity and normalized compressor power at |  |  |  | 5 | 65 | 18
5.1 | 0.95685 | 5 | 65 | 28 | 5.33 | 0.86441 | 0.6406 |  | ! Normalized capacity and normalized compressor power at |  |  |  | 5 | 65 | 28
0.7 | 0.72917 | 5 | 70 | -20 | 0.96 | 0.11864 | 0.48817 |  | ! Normalized capacity and normalized compressor power at |  |  |  | 5 | 70 | -20
0.9 | 0.9375 | 5 | 70 | -14 | 0.96 | 0.15254 | 0.62765 |  | ! Normalized capacity and normalized compressor power at |  |  |  | 5 | 70 | -14
1.2 | 1.25 | 5 | 70 | -8 | 0.96 | 0.20339 | 0.83686 |  | ! Normalized capacity and normalized compressor power at |  |  |  | 5 | 70 | -8
1.5 | 1.145 | 5 | 70 | -2 | 1.31 | 0.25424 | 0.76659 |  | ! Normalized capacity and normalized compressor power at |  |  |  | 5 | 70 | -2
1.8 | 1.118 | 5 | 70 | 2 | 1.61 | 0.30508 | 0.7485 |  | ! Normalized capacity and normalized compressor power at |  |  |  | 5 | 70 | 2
2 | 1.0989 | 5 | 70 | 4 | 1.82 | 0.33898 | 0.7357 |  | ! Normalized capacity and normalized compressor power at |  |  |  | 5 | 70 | 4
2.4 | 1.0084 | 5 | 70 | 8 | 2.38 | 0.40678 | 0.67512 |  | ! Normalized capacity and normalized compressor power at |  |  |  | 5 | 70 | 8
3 | 0.95238 | 5 | 70 | 14 | 3.15 | 0.50847 | 0.63761 |  | ! Normalized capacity and normalized compressor power at |  |  |  | 5 | 70 | 14
3.6 | 0.97297 | 5 | 70 | 18 | 3.7 | 0.61017 | 0.6514 |  | ! Normalized capacity and normalized compressor power at |  |  |  | 5 | 70 | 18
5 | 0.99602 | 5 | 70 | 28 | 5.02 | 0.84746 | 0.66682 |  | ! Normalized capacity and normalized compressor power at |  |  |  | 5 | 70 | 28
0.3 | 0.3125 | 5 | 75 | -20 | 0.96 | 0.050847 | 0.20922 |  | ! Normalized capacity and normalized compressor power at |  |  |  | 5 | 75 | -20
0.7 | 0.72917 | 5 | 75 | -14 | 0.96 | 0.11864 | 0.48817 |  | ! Normalized capacity and normalized compressor power at |  |  |  | 5 | 75 | -14
1 | 1.0417 | 5 | 75 | -8 | 0.96 | 0.16949 | 0.69739 |  | ! Normalized capacity and normalized compressor power at |  |  |  | 5 | 75 | -8
1.4 | 1.2727 | 5 | 75 | -2 | 1.1 | 0.23729 | 0.85208 |  | ! Normalized capacity and normalized compressor power at |  |  |  | 5 | 75 | -2
1.7 | 1.25 | 5 | 75 | 2 | 1.36 | 0.28814 | 0.83686 |  | ! Normalized capacity and normalized compressor power at |  |  |  | 5 | 75 | 2
1.9 | 1.2025 | 5 | 75 | 4 | 1.58 | 0.32203 | 0.80508 |  | ! Normalized capacity and normalized compressor power at |  |  |  | 5 | 75 | 4
2.3 | 1.0849 | 5 | 75 | 8 | 2.12 | 0.38983 | 0.72634 |  | ! Normalized capacity and normalized compressor power at |  |  |  | 5 | 75 | 8
2.9 | 1.0069 | 5 | 75 | 14 | 2.88 | 0.49153 | 0.67414 |  | ! Normalized capacity and normalized compressor power at |  |  |  | 5 | 75 | 14
3.6 | 1.0526 | 5 | 75 | 18 | 3.42 | 0.61017 | 0.70473 |  | ! Normalized capacity and normalized compressor power at |  |  |  | 5 | 75 | 18
5 | 1.0593 | 5 | 75 | 28 | 4.72 | 0.84746 | 0.70921 |  | ! Normalized capacity and normalized compressor power at |  |  |  | 5 | 75 | 28
2.3 | 0.87786 | 20 | 30 | -20 | 2.62 | 0.38983 | 0.58772 |  | ! Normalized capacity and normalized compressor power at |  |  |  | 20 | 30 | -20
2.5 | 0.78616 | 20 | 30 | -14 | 3.18 | 0.42373 | 0.52633 |  | ! Normalized capacity and normalized compressor power at |  |  |  | 20 | 30 | -14
2.6 | 0.7027 | 20 | 30 | -8 | 3.7 | 0.44068 | 0.47045 |  | ! Normalized capacity and normalized compressor power at |  |  |  | 20 | 30 | -8
2.9 | 0.68075 | 20 | 30 | -2 | 4.26 | 0.49153 | 0.45576 |  | ! Normalized capacity and normalized compressor power at |  |  |  | 20 | 30 | -2
3.2 | 0.67368 | 20 | 30 | 2 | 4.75 | 0.54237 | 0.45103 |  | ! Normalized capacity and normalized compressor power at |  |  |  | 20 | 30 | 2
3.6 | 0.69364 | 20 | 30 | 4 | 5.19 | 0.61017 | 0.46439 |  | ! Normalized capacity and normalized compressor power at |  |  |  | 20 | 30 | 4
4.5 | 0.71885 | 20 | 30 | 8 | 6.26 | 0.76271 | 0.48126 |  | ! Normalized capacity and normalized compressor power at |  |  |  | 20 | 30 | 8
4.6 | 0.60209 | 20 | 30 | 14 | 7.64 | 0.77966 | 0.4031 |  | ! Normalized capacity and normalized compressor power at |  |  |  | 20 | 30 | 14
5.1 | 0.57368 | 20 | 30 | 18 | 8.89 | 0.86441 | 0.38407 |  | ! Normalized capacity and normalized compressor power at |  |  |  | 20 | 30 | 18
6 | 0.48504 | 20 | 30 | 28 | 12.37 | 1.0169 | 0.32473 |  | ! Normalized capacity and normalized compressor power at |  |  |  | 20 | 30 | 28
2.2 | 0.95652 | 20 | 35 | -20 | 2.3 | 0.37288 | 0.64038 |  | ! Normalized capacity and normalized compressor power at |  |  |  | 20 | 35 | -20
2.4 | 0.86331 | 20 | 35 | -14 | 2.78 | 0.40678 | 0.57798 |  | ! Normalized capacity and normalized compressor power at |  |  |  | 20 | 35 | -14
2.5 | 0.7622 | 20 | 35 | -8 | 3.28 | 0.42373 | 0.51028 |  | ! Normalized capacity and normalized compressor power at |  |  |  | 20 | 35 | -8
2.8 | 0.73491 | 20 | 35 | -2 | 3.81 | 0.47458 | 0.49201 |  | ! Normalized capacity and normalized compressor power at |  |  |  | 20 | 35 | -2
3.1 | 0.72941 | 20 | 35 | 2 | 4.25 | 0.52542 | 0.48833 |  | ! Normalized capacity and normalized compressor power at |  |  |  | 20 | 35 | 2
3.5 | 0.75431 | 20 | 35 | 4 | 4.64 | 0.59322 | 0.505 |  | ! Normalized capacity and normalized compressor power at |  |  |  | 20 | 35 | 4
4.3 | 0.77199 | 20 | 35 | 8 | 5.57 | 0.72881 | 0.51684 |  | ! Normalized capacity and normalized compressor power at |  |  |  | 20 | 35 | 8
4.5 | 0.66372 | 20 | 35 | 14 | 6.78 | 0.76271 | 0.44435 |  | ! Normalized capacity and normalized compressor power at |  |  |  | 20 | 35 | 14
5 | 0.63694 | 20 | 35 | 18 | 7.85 | 0.84746 | 0.42643 |  | ! Normalized capacity and normalized compressor power at |  |  |  | 20 | 35 | 18
5.9 | 0.54428 | 20 | 35 | 28 | 10.84 | 1 | 0.36439 |  | ! Normalized capacity and normalized compressor power at |  |  |  | 20 | 35 | 28
2.1 | 1.066 | 20 | 40 | -20 | 1.97 | 0.35593 | 0.71367 |  | ! Normalized capacity and normalized compressor power at |  |  |  | 20 | 40 | -20
2.2 | 0.9205 | 20 | 40 | -14 | 2.39 | 0.37288 | 0.61627 |  | ! Normalized capacity and normalized compressor power at |  |  |  | 20 | 40 | -14
2.4 | 0.84211 | 20 | 40 | -8 | 2.85 | 0.40678 | 0.56378 |  | ! Normalized capacity and normalized compressor power at |  |  |  | 20 | 40 | -8
2.7 | 0.80838 | 20 | 40 | -2 | 3.34 | 0.45763 | 0.54121 |  | ! Normalized capacity and normalized compressor power at |  |  |  | 20 | 40 | -2
3 | 0.79787 | 20 | 40 | 2 | 3.76 | 0.50847 | 0.53417 |  | ! Normalized capacity and normalized compressor power at |  |  |  | 20 | 40 | 2
3.3 | 0.80685 | 20 | 40 | 4 | 4.09 | 0.55932 | 0.54018 |  | ! Normalized capacity and normalized compressor power at |  |  |  | 20 | 40 | 4
4.1 | 0.84016 | 20 | 40 | 8 | 4.88 | 0.69492 | 0.56248 |  | ! Normalized capacity and normalized compressor power at |  |  |  | 20 | 40 | 8
4.4 | 0.7445 | 20 | 40 | 14 | 5.91 | 0.74576 | 0.49844 |  | ! Normalized capacity and normalized compressor power at |  |  |  | 20 | 40 | 14
4.9 | 0.71953 | 20 | 40 | 18 | 6.81 | 0.83051 | 0.48172 |  | ! Normalized capacity and normalized compressor power at |  |  |  | 20 | 40 | 18
5.9 | 0.63373 | 20 | 40 | 28 | 9.31 | 1 | 0.42427 |  | ! Normalized capacity and normalized compressor power at |  |  |  | 20 | 40 | 28
2 | 1.2195 | 20 | 45 | -20 | 1.64 | 0.33898 | 0.81645 |  | ! Normalized capacity and normalized compressor power at |  |  |  | 20 | 45 | -20
2 | 1.005 | 20 | 45 | -14 | 1.99 | 0.33898 | 0.67286 |  | ! Normalized capacity and normalized compressor power at |  |  |  | 20 | 45 | -14
2.2 | 0.90909 | 20 | 45 | -8 | 2.42 | 0.37288 | 0.60863 |  | ! Normalized capacity and normalized compressor power at |  |  |  | 20 | 45 | -8
2.6 | 0.90278 | 20 | 45 | -2 | 2.88 | 0.44068 | 0.6044 |  | ! Normalized capacity and normalized compressor power at |  |  |  | 20 | 45 | -2
2.9 | 0.88685 | 20 | 45 | 2 | 3.27 | 0.49153 | 0.59374 |  | ! Normalized capacity and normalized compressor power at |  |  |  | 20 | 45 | 2
3.2 | 0.90395 | 20 | 45 | 4 | 3.54 | 0.54237 | 0.60519 |  | ! Normalized capacity and normalized compressor power at |  |  |  | 20 | 45 | 4
3.8 | 0.90692 | 20 | 45 | 8 | 4.19 | 0.64407 | 0.60718 |  | ! Normalized capacity and normalized compressor power at |  |  |  | 20 | 45 | 8
4.3 | 0.85317 | 20 | 45 | 14 | 5.04 | 0.72881 | 0.57119 |  | ! Normalized capacity and normalized compressor power at |  |  |  | 20 | 45 | 14
4.8 | 0.83045 | 20 | 45 | 18 | 5.78 | 0.81356 | 0.55598 |  | ! Normalized capacity and normalized compressor power at |  |  |  | 20 | 45 | 18
5.8 | 0.7455 | 20 | 45 | 28 | 7.78 | 0.98305 | 0.49911 |  | ! Normalized capacity and normalized compressor power at |  |  |  | 20 | 45 | 28
1.8 | 1.1921 | 20 | 50 | -20 | 1.51 | 0.30508 | 0.79807 |  | ! Normalized capacity and normalized compressor power at |  |  |  | 20 | 50 | -20
2 | 1.0929 | 20 | 50 | -14 | 1.83 | 0.33898 | 0.73168 |  | ! Normalized capacity and normalized compressor power at |  |  |  | 20 | 50 | -14
2.1 | 0.97674 | 20 | 50 | -8 | 2.15 | 0.35593 | 0.65392 |  | ! Normalized capacity and normalized compressor power at |  |  |  | 20 | 50 | -8
2.5 | 0.97656 | 20 | 50 | -2 | 2.56 | 0.42373 | 0.6538 |  | ! Normalized capacity and normalized compressor power at |  |  |  | 20 | 50 | -2
2.8 | 0.9622 | 20 | 50 | 2 | 2.91 | 0.47458 | 0.64418 |  | ! Normalized capacity and normalized compressor power at |  |  |  | 20 | 50 | 2
3.1 | 0.97792 | 20 | 50 | 4 | 3.17 | 0.52542 | 0.65471 |  | ! Normalized capacity and normalized compressor power at |  |  |  | 20 | 50 | 4
3.7 | 0.98667 | 20 | 50 | 8 | 3.75 | 0.62712 | 0.66056 |  | ! Normalized capacity and normalized compressor power at |  |  |  | 20 | 50 | 8
4.2 | 0.94808 | 20 | 50 | 14 | 4.43 | 0.71186 | 0.63473 |  | ! Normalized capacity and normalized compressor power at |  |  |  | 20 | 50 | 14
4.7 | 0.93439 | 20 | 50 | 18 | 5.03 | 0.79661 | 0.62557 |  | ! Normalized capacity and normalized compressor power at |  |  |  | 20 | 50 | 18
5.7 | 0.87692 | 20 | 50 | 28 | 6.5 | 0.9661 | 0.58709 |  | ! Normalized capacity and normalized compressor power at |  |  |  | 20 | 50 | 28
1.6 | 1.1679 | 20 | 55 | -20 | 1.37 | 0.27119 | 0.78189 |  | ! Normalized capacity and normalized compressor power at |  |  |  | 20 | 55 | -20
1.9 | 1.1377 | 20 | 55 | -14 | 1.67 | 0.32203 | 0.7617 |  | ! Normalized capacity and normalized compressor power at |  |  |  | 20 | 55 | -14
2.1 | 1.117 | 20 | 55 | -8 | 1.88 | 0.35593 | 0.74784 |  | ! Normalized capacity and normalized compressor power at |  |  |  | 20 | 55 | -8
2.4 | 1.0762 | 20 | 55 | -2 | 2.23 | 0.40678 | 0.72053 |  | ! Normalized capacity and normalized compressor power at |  |  |  | 20 | 55 | -2
2.6 | 1.0196 | 20 | 55 | 2 | 2.55 | 0.44068 | 0.68262 |  | ! Normalized capacity and normalized compressor power at |  |  |  | 20 | 55 | 2
3 | 1.0791 | 20 | 55 | 4 | 2.78 | 0.50847 | 0.72247 |  | ! Normalized capacity and normalized compressor power at |  |  |  | 20 | 55 | 4
3.6 | 1.0876 | 20 | 55 | 8 | 3.31 | 0.61017 | 0.72815 |  | ! Normalized capacity and normalized compressor power at |  |  |  | 20 | 55 | 8
4.1 | 1.0733 | 20 | 55 | 14 | 3.82 | 0.69492 | 0.71856 |  | ! Normalized capacity and normalized compressor power at |  |  |  | 20 | 55 | 14
4.6 | 1.0773 | 20 | 55 | 18 | 4.27 | 0.77966 | 0.72123 |  | ! Normalized capacity and normalized compressor power at |  |  |  | 20 | 55 | 18
5.7 | 1.0899 | 20 | 55 | 28 | 5.23 | 0.9661 | 0.72966 |  | ! Normalized capacity and normalized compressor power at |  |  |  | 20 | 55 | 28
1.5 | 1.1905 | 20 | 60 | -20 | 1.26 | 0.25424 | 0.79701 |  | ! Normalized capacity and normalized compressor power at |  |  |  | 20 | 60 | -20
1.8 | 1.2245 | 20 | 60 | -14 | 1.47 | 0.30508 | 0.81979 |  | ! Normalized capacity and normalized compressor power at |  |  |  | 20 | 60 | -14
2 | 1.2121 | 20 | 60 | -8 | 1.65 | 0.33898 | 0.8115 |  | ! Normalized capacity and normalized compressor power at |  |  |  | 20 | 60 | -8
2.3 | 1.1675 | 20 | 60 | -2 | 1.97 | 0.38983 | 0.78164 |  | ! Normalized capacity and normalized compressor power at |  |  |  | 20 | 60 | -2
2.5 | 1.1013 | 20 | 60 | 2 | 2.27 | 0.42373 | 0.73733 |  | ! Normalized capacity and normalized compressor power at |  |  |  | 20 | 60 | 2
2.8 | 1.1336 | 20 | 60 | 4 | 2.47 | 0.47458 | 0.75894 |  | ! Normalized capacity and normalized compressor power at |  |  |  | 20 | 60 | 4
3.4 | 1.1486 | 20 | 60 | 8 | 2.96 | 0.57627 | 0.76901 |  | ! Normalized capacity and normalized compressor power at |  |  |  | 20 | 60 | 8
4 | 1.1331 | 20 | 60 | 14 | 3.53 | 0.67797 | 0.75863 |  | ! Normalized capacity and normalized compressor power at |  |  |  | 20 | 60 | 14
4.4 | 1.1055 | 20 | 60 | 18 | 3.98 | 0.74576 | 0.74014 |  | ! Normalized capacity and normalized compressor power at |  |  |  | 20 | 60 | 18
5.6 | 1.1222 | 20 | 60 | 28 | 4.99 | 0.94915 | 0.75133 |  | ! Normalized capacity and normalized compressor power at |  |  |  | 20 | 60 | 28
1.4 | 1.2174 | 20 | 65 | -20 | 1.15 | 0.23729 | 0.81503 |  | ! Normalized capacity and normalized compressor power at |  |  |  | 20 | 65 | -20
1.6 | 1.25 | 20 | 65 | -14 | 1.28 | 0.27119 | 0.83686 |  | ! Normalized capacity and normalized compressor power at |  |  |  | 20 | 65 | -14
1.8 | 1.2676 | 20 | 65 | -8 | 1.42 | 0.30508 | 0.84865 |  | ! Normalized capacity and normalized compressor power at |  |  |  | 20 | 65 | -8
2.1 | 1.2281 | 20 | 65 | -2 | 1.71 | 0.35593 | 0.82218 |  | ! Normalized capacity and normalized compressor power at |  |  |  | 20 | 65 | -2
2.4 | 1.2121 | 20 | 65 | 2 | 1.98 | 0.40678 | 0.8115 |  | ! Normalized capacity and normalized compressor power at |  |  |  | 20 | 65 | 2
2.7 | 1.25 | 20 | 65 | 4 | 2.16 | 0.45763 | 0.83686 |  | ! Normalized capacity and normalized compressor power at |  |  |  | 20 | 65 | 4
3.3 | 1.2644 | 20 | 65 | 8 | 2.61 | 0.55932 | 0.84648 |  | ! Normalized capacity and normalized compressor power at |  |  |  | 20 | 65 | 8
3.9 | 1.2037 | 20 | 65 | 14 | 3.24 | 0.66102 | 0.80587 |  | ! Normalized capacity and normalized compressor power at |  |  |  | 20 | 65 | 14
4.3 | 1.1653 | 20 | 65 | 18 | 3.69 | 0.72881 | 0.78017 |  | ! Normalized capacity and normalized compressor power at |  |  |  | 20 | 65 | 18
5.5 | 1.1555 | 20 | 65 | 28 | 4.76 | 0.9322 | 0.77357 |  | ! Normalized capacity and normalized compressor power at |  |  |  | 20 | 65 | 28
1.2 | 1.25 | 20 | 70 | -20 | 0.96 | 0.20339 | 0.83686 |  | ! Normalized capacity and normalized compressor power at |  |  |  | 20 | 70 | -20
1.4 | 1.3725 | 20 | 70 | -14 | 1.02 | 0.23729 | 0.91891 |  | ! Normalized capacity and normalized compressor power at |  |  |  | 20 | 70 | -14
1.7 | 1.3934 | 20 | 70 | -8 | 1.22 | 0.28814 | 0.9329 |  | ! Normalized capacity and normalized compressor power at |  |  |  | 20 | 70 | -8
2 | 1.3333 | 20 | 70 | -2 | 1.5 | 0.33898 | 0.89266 |  | ! Normalized capacity and normalized compressor power at |  |  |  | 20 | 70 | -2
2.3 | 1.3143 | 20 | 70 | 2 | 1.75 | 0.38983 | 0.8799 |  | ! Normalized capacity and normalized compressor power at |  |  |  | 20 | 70 | 2
2.5 | 1.3021 | 20 | 70 | 4 | 1.92 | 0.42373 | 0.87173 |  | ! Normalized capacity and normalized compressor power at |  |  |  | 20 | 70 | 4
3.1 | 1.3248 | 20 | 70 | 8 | 2.34 | 0.52542 | 0.88693 |  | ! Normalized capacity and normalized compressor power at |  |  |  | 20 | 70 | 8
3.7 | 1.2671 | 20 | 70 | 14 | 2.92 | 0.62712 | 0.84833 |  | ! Normalized capacity and normalized compressor power at |  |  |  | 20 | 70 | 14
4.2 | 1.2575 | 20 | 70 | 18 | 3.34 | 0.71186 | 0.84188 |  | ! Normalized capacity and normalized compressor power at |  |  |  | 20 | 70 | 18
5.5 | 1.2644 | 20 | 70 | 28 | 4.35 | 0.9322 | 0.84648 |  | ! Normalized capacity and normalized compressor power at |  |  |  | 20 | 70 | 28
0.9 | 0.9375 | 20 | 75 | -20 | 0.96 | 0.15254 | 0.62765 |  | ! Normalized capacity and normalized compressor power at |  |  |  | 20 | 75 | -20
1.2 | 1.25 | 20 | 75 | -14 | 0.96 | 0.20339 | 0.83686 |  | ! Normalized capacity and normalized compressor power at |  |  |  | 20 | 75 | -14
1.5 | 1.4563 | 20 | 75 | -8 | 1.03 | 0.25424 | 0.97499 |  | ! Normalized capacity and normalized compressor power at |  |  |  | 20 | 75 | -8
1.9 | 1.4729 | 20 | 75 | -2 | 1.29 | 0.32203 | 0.98607 |  | ! Normalized capacity and normalized compressor power at |  |  |  | 20 | 75 | -2
2.2 | 1.4474 | 20 | 75 | 2 | 1.52 | 0.37288 | 0.969 |  | ! Normalized capacity and normalized compressor power at |  |  |  | 20 | 75 | 2
2.4 | 1.4371 | 20 | 75 | 4 | 1.67 | 0.40678 | 0.96214 |  | ! Normalized capacity and normalized compressor power at |  |  |  | 20 | 75 | 4
2.9 | 1.4078 | 20 | 75 | 8 | 2.06 | 0.49153 | 0.94249 |  | ! Normalized capacity and normalized compressor power at |  |  |  | 20 | 75 | 8
3.6 | 1.3793 | 20 | 75 | 14 | 2.61 | 0.61017 | 0.92344 |  | ! Normalized capacity and normalized compressor power at |  |  |  | 20 | 75 | 14
4.2 | 1.4 | 20 | 75 | 18 | 3 | 0.71186 | 0.93729 |  | ! Normalized capacity and normalized compressor power at |  |  |  | 20 | 75 | 18
5.4 | 1.374 | 20 | 75 | 28 | 3.93 | 0.91525 | 0.91991 |  | ! Normalized capacity and normalized compressor power at |  |  |  | 20 | 75 | 28
2.8 | 1.0256 | 50 | 30 | -20 | 2.73 | 0.47458 | 0.68666 |  | ! Normalized capacity and normalized compressor power at |  |  |  | 50 | 30 | -20
3.2 | 0.97859 | 50 | 30 | -14 | 3.27 | 0.54237 | 0.65516 |  | ! Normalized capacity and normalized compressor power at |  |  |  | 50 | 30 | -14
3.6 | 0.95745 | 50 | 30 | -8 | 3.76 | 0.61017 | 0.641 |  | ! Normalized capacity and normalized compressor power at |  |  |  | 50 | 30 | -8
3.9 | 0.90698 | 50 | 30 | -2 | 4.3 | 0.66102 | 0.60721 |  | ! Normalized capacity and normalized compressor power at |  |  |  | 50 | 30 | -2
4.2 | 0.8805 | 50 | 30 | 2 | 4.77 | 0.71186 | 0.58949 |  | ! Normalized capacity and normalized compressor power at |  |  |  | 50 | 30 | 2
4.8 | 0.92308 | 50 | 30 | 4 | 5.2 | 0.81356 | 0.61799 |  | ! Normalized capacity and normalized compressor power at |  |  |  | 50 | 30 | 4
5.9 | 0.94249 | 50 | 30 | 8 | 6.26 | 1 | 0.63099 |  | ! Normalized capacity and normalized compressor power at |  |  |  | 50 | 30 | 8
5.9 | 0.75738 | 50 | 30 | 14 | 7.79 | 1 | 0.50706 |  | ! Normalized capacity and normalized compressor power at |  |  |  | 50 | 30 | 14
6.2 | 0.69741 | 50 | 30 | 18 | 8.89 | 1.0508 | 0.46691 |  | ! Normalized capacity and normalized compressor power at |  |  |  | 50 | 30 | 18
6.8 | 0.5857 | 50 | 30 | 28 | 11.61 | 1.1525 | 0.39212 |  | ! Normalized capacity and normalized compressor power at |  |  |  | 50 | 30 | 28
2.7 | 1.063 | 50 | 35 | -20 | 2.54 | 0.45763 | 0.71166 |  | ! Normalized capacity and normalized compressor power at |  |  |  | 50 | 35 | -20
3.1 | 1.0473 | 50 | 35 | -14 | 2.96 | 0.52542 | 0.70116 |  | ! Normalized capacity and normalized compressor power at |  |  |  | 50 | 35 | -14
3.4 | 1 | 50 | 35 | -8 | 3.4 | 0.57627 | 0.66949 |  | ! Normalized capacity and normalized compressor power at |  |  |  | 50 | 35 | -8
3.8 | 0.97938 | 50 | 35 | -2 | 3.88 | 0.64407 | 0.65569 |  | ! Normalized capacity and normalized compressor power at |  |  |  | 50 | 35 | -2
4.1 | 0.95571 | 50 | 35 | 2 | 4.29 | 0.69492 | 0.63984 |  | ! Normalized capacity and normalized compressor power at |  |  |  | 50 | 35 | 2
4.6 | 0.98501 | 50 | 35 | 4 | 4.67 | 0.77966 | 0.65946 |  | ! Normalized capacity and normalized compressor power at |  |  |  | 50 | 35 | 4
5.7 | 1.0197 | 50 | 35 | 8 | 5.59 | 0.9661 | 0.68267 |  | ! Normalized capacity and normalized compressor power at |  |  |  | 50 | 35 | 8
5.9 | 0.85631 | 50 | 35 | 14 | 6.89 | 1 | 0.57329 |  | ! Normalized capacity and normalized compressor power at |  |  |  | 50 | 35 | 14
6.1 | 0.78105 | 50 | 35 | 18 | 7.81 | 1.0339 | 0.52291 |  | ! Normalized capacity and normalized compressor power at |  |  |  | 50 | 35 | 18
6.7 | 0.66733 | 50 | 35 | 28 | 10.04 | 1.1356 | 0.44677 |  | ! Normalized capacity and normalized compressor power at |  |  |  | 50 | 35 | 28
2.6 | 1.1064 | 50 | 40 | -20 | 2.35 | 0.44068 | 0.74071 |  | ! Normalized capacity and normalized compressor power at |  |  |  | 50 | 40 | -20
2.9 | 1.0902 | 50 | 40 | -14 | 2.66 | 0.49153 | 0.7299 |  | ! Normalized capacity and normalized compressor power at |  |  |  | 50 | 40 | -14
3.2 | 1.0561 | 50 | 40 | -8 | 3.03 | 0.54237 | 0.70705 |  | ! Normalized capacity and normalized compressor power at |  |  |  | 50 | 40 | -8
3.7 | 1.0725 | 50 | 40 | -2 | 3.45 | 0.62712 | 0.71801 |  | ! Normalized capacity and normalized compressor power at |  |  |  | 50 | 40 | -2
4 | 1.0471 | 50 | 40 | 2 | 3.82 | 0.67797 | 0.70104 |  | ! Normalized capacity and normalized compressor power at |  |  |  | 50 | 40 | 2
4.5 | 1.087 | 50 | 40 | 4 | 4.14 | 0.76271 | 0.72771 |  | ! Normalized capacity and normalized compressor power at |  |  |  | 50 | 40 | 4
5.5 | 1.1156 | 50 | 40 | 8 | 4.93 | 0.9322 | 0.7469 |  | ! Normalized capacity and normalized compressor power at |  |  |  | 50 | 40 | 8
5.8 | 0.96828 | 50 | 40 | 14 | 5.99 | 0.98305 | 0.64826 |  | ! Normalized capacity and normalized compressor power at |  |  |  | 50 | 40 | 14
6.1 | 0.90639 | 50 | 40 | 18 | 6.73 | 1.0339 | 0.60682 |  | ! Normalized capacity and normalized compressor power at |  |  |  | 50 | 40 | 18
6.7 | 0.79196 | 50 | 40 | 28 | 8.46 | 1.1356 | 0.53021 |  | ! Normalized capacity and normalized compressor power at |  |  |  | 50 | 40 | 28
2.5 | 1.1574 | 50 | 45 | -20 | 2.16 | 0.42373 | 0.77487 |  | ! Normalized capacity and normalized compressor power at |  |  |  | 50 | 45 | -20
2.7 | 1.1489 | 50 | 45 | -14 | 2.35 | 0.45763 | 0.7692 |  | ! Normalized capacity and normalized compressor power at |  |  |  | 50 | 45 | -14
3.1 | 1.161 | 50 | 45 | -8 | 2.67 | 0.52542 | 0.77731 |  | ! Normalized capacity and normalized compressor power at |  |  |  | 50 | 45 | -8
3.5 | 1.1551 | 50 | 45 | -2 | 3.03 | 0.59322 | 0.77334 |  | ! Normalized capacity and normalized compressor power at |  |  |  | 50 | 45 | -2
3.9 | 1.1677 | 50 | 45 | 2 | 3.34 | 0.66102 | 0.78174 |  | ! Normalized capacity and normalized compressor power at |  |  |  | 50 | 45 | 2
4.4 | 1.2188 | 50 | 45 | 4 | 3.61 | 0.74576 | 0.816 |  | ! Normalized capacity and normalized compressor power at |  |  |  | 50 | 45 | 4
5.3 | 1.2441 | 50 | 45 | 8 | 4.26 | 0.89831 | 0.83294 |  | ! Normalized capacity and normalized compressor power at |  |  |  | 50 | 45 | 8
5.7 | 1.1198 | 50 | 45 | 14 | 5.09 | 0.9661 | 0.74973 |  | ! Normalized capacity and normalized compressor power at |  |  |  | 50 | 45 | 14
6 | 1.0619 | 50 | 45 | 18 | 5.65 | 1.0169 | 0.71096 |  | ! Normalized capacity and normalized compressor power at |  |  |  | 50 | 45 | 18
6.6 | 0.95791 | 50 | 45 | 28 | 6.89 | 1.1186 | 0.64131 |  | ! Normalized capacity and normalized compressor power at |  |  |  | 50 | 45 | 28
2.4 | 1.1881 | 50 | 50 | -20 | 2.02 | 0.40678 | 0.79544 |  | ! Normalized capacity and normalized compressor power at |  |  |  | 50 | 50 | -20
2.7 | 1.2217 | 50 | 50 | -14 | 2.21 | 0.45763 | 0.81793 |  | ! Normalized capacity and normalized compressor power at |  |  |  | 50 | 50 | -14
3.1 | 1.2971 | 50 | 50 | -8 | 2.39 | 0.52542 | 0.86838 |  | ! Normalized capacity and normalized compressor power at |  |  |  | 50 | 50 | -8
3.5 | 1.2915 | 50 | 50 | -2 | 2.71 | 0.59322 | 0.86466 |  | ! Normalized capacity and normalized compressor power at |  |  |  | 50 | 50 | -2
3.8 | 1.2667 | 50 | 50 | 2 | 3 | 0.64407 | 0.84802 |  | ! Normalized capacity and normalized compressor power at |  |  |  | 50 | 50 | 2
4.2 | 1.3003 | 50 | 50 | 4 | 3.23 | 0.71186 | 0.87055 |  | ! Normalized capacity and normalized compressor power at |  |  |  | 50 | 50 | 4
5.2 | 1.372 | 50 | 50 | 8 | 3.79 | 0.88136 | 0.91856 |  | ! Normalized capacity and normalized compressor power at |  |  |  | 50 | 50 | 8
5.7 | 1.2695 | 50 | 50 | 14 | 4.49 | 0.9661 | 0.84991 |  | ! Normalized capacity and normalized compressor power at |  |  |  | 50 | 50 | 14
5.9 | 1.1895 | 50 | 50 | 18 | 4.96 | 1 | 0.79637 |  | ! Normalized capacity and normalized compressor power at |  |  |  | 50 | 50 | 18
6.6 | 1.1037 | 50 | 50 | 28 | 5.98 | 1.1186 | 0.7389 |  | ! Normalized capacity and normalized compressor power at |  |  |  | 50 | 50 | 28
2.3 | 1.2299 | 50 | 55 | -20 | 1.87 | 0.38983 | 0.82344 |  | ! Normalized capacity and normalized compressor power at |  |  |  | 50 | 55 | -20
2.7 | 1.3107 | 50 | 55 | -14 | 2.06 | 0.45763 | 0.87749 |  | ! Normalized capacity and normalized compressor power at |  |  |  | 50 | 55 | -14
3.1 | 1.4623 | 50 | 55 | -8 | 2.12 | 0.52542 | 0.97897 |  | ! Normalized capacity and normalized compressor power at |  |  |  | 50 | 55 | -8
3.4 | 1.4226 | 50 | 55 | -2 | 2.39 | 0.57627 | 0.95241 |  | ! Normalized capacity and normalized compressor power at |  |  |  | 50 | 55 | -2
3.7 | 1.3962 | 50 | 55 | 2 | 2.65 | 0.62712 | 0.93476 |  | ! Normalized capacity and normalized compressor power at |  |  |  | 50 | 55 | 2
4.1 | 1.4437 | 50 | 55 | 4 | 2.84 | 0.69492 | 0.96652 |  | ! Normalized capacity and normalized compressor power at |  |  |  | 50 | 55 | 4
5 | 1.5106 | 50 | 55 | 8 | 3.31 | 0.84746 | 1.0113 |  | ! Normalized capacity and normalized compressor power at |  |  |  | 50 | 55 | 8
5.6 | 1.4396 | 50 | 55 | 14 | 3.89 | 0.94915 | 0.96379 |  | ! Normalized capacity and normalized compressor power at |  |  |  | 50 | 55 | 14
5.9 | 1.3817 | 50 | 55 | 18 | 4.27 | 1 | 0.92506 |  | ! Normalized capacity and normalized compressor power at |  |  |  | 50 | 55 | 18
6.6 | 1.3018 | 50 | 55 | 28 | 5.07 | 1.1186 | 0.87153 |  | ! Normalized capacity and normalized compressor power at |  |  |  | 50 | 55 | 28
2.1 | 1.1667 | 50 | 60 | -20 | 1.8 | 0.35593 | 0.78107 |  | ! Normalized capacity and normalized compressor power at |  |  |  | 50 | 60 | -20
2.5 | 1.3298 | 50 | 60 | -14 | 1.88 | 0.42373 | 0.89028 |  | ! Normalized capacity and normalized compressor power at |  |  |  | 50 | 60 | -14
3 | 1.5873 | 50 | 60 | -8 | 1.89 | 0.50847 | 1.0627 |  | ! Normalized capacity and normalized compressor power at |  |  |  | 50 | 60 | -8
3.3 | 1.5493 | 50 | 60 | -2 | 2.13 | 0.55932 | 1.0372 |  | ! Normalized capacity and normalized compressor power at |  |  |  | 50 | 60 | -2
3.6 | 1.5126 | 50 | 60 | 2 | 2.38 | 0.61017 | 1.0127 |  | ! Normalized capacity and normalized compressor power at |  |  |  | 50 | 60 | 2
3.9 | 1.5354 | 50 | 60 | 4 | 2.54 | 0.66102 | 1.028 |  | ! Normalized capacity and normalized compressor power at |  |  |  | 50 | 60 | 4
4.8 | 1.6271 | 50 | 60 | 8 | 2.95 | 0.81356 | 1.0893 |  | ! Normalized capacity and normalized compressor power at |  |  |  | 50 | 60 | 8
5.5 | 1.5759 | 50 | 60 | 14 | 3.49 | 0.9322 | 1.0551 |  | ! Normalized capacity and normalized compressor power at |  |  |  | 50 | 60 | 14
5.8 | 1.5065 | 50 | 60 | 18 | 3.85 | 0.98305 | 1.0086 |  | ! Normalized capacity and normalized compressor power at |  |  |  | 50 | 60 | 18
6.5 | 1.3919 | 50 | 60 | 28 | 4.67 | 1.1017 | 0.93184 |  | ! Normalized capacity and normalized compressor power at |  |  |  | 50 | 60 | 28
2 | 1.1561 | 50 | 65 | -20 | 1.73 | 0.33898 | 0.77398 |  | ! Normalized capacity and normalized compressor power at |  |  |  | 50 | 65 | -20
2.4 | 1.4201 | 50 | 65 | -14 | 1.69 | 0.40678 | 0.95076 |  | ! Normalized capacity and normalized compressor power at |  |  |  | 50 | 65 | -14
2.9 | 1.747 | 50 | 65 | -8 | 1.66 | 0.49153 | 1.1696 |  | ! Normalized capacity and normalized compressor power at |  |  |  | 50 | 65 | -8
3.2 | 1.7021 | 50 | 65 | -2 | 1.88 | 0.54237 | 1.1396 |  | ! Normalized capacity and normalized compressor power at |  |  |  | 50 | 65 | -2
3.4 | 1.619 | 50 | 65 | 2 | 2.1 | 0.57627 | 1.0839 |  | ! Normalized capacity and normalized compressor power at |  |  |  | 50 | 65 | 2
3.8 | 1.6964 | 50 | 65 | 4 | 2.24 | 0.64407 | 1.1357 |  | ! Normalized capacity and normalized compressor power at |  |  |  | 50 | 65 | 4
4.6 | 1.7761 | 50 | 65 | 8 | 2.59 | 0.77966 | 1.1891 |  | ! Normalized capacity and normalized compressor power at |  |  |  | 50 | 65 | 8
5.3 | 1.7208 | 50 | 65 | 14 | 3.08 | 0.89831 | 1.152 |  | ! Normalized capacity and normalized compressor power at |  |  |  | 50 | 65 | 14
5.7 | 1.6618 | 50 | 65 | 18 | 3.43 | 0.9661 | 1.1126 |  | ! Normalized capacity and normalized compressor power at |  |  |  | 50 | 65 | 18
6.4 | 1.4988 | 50 | 65 | 28 | 4.27 | 1.0847 | 1.0035 |  | ! Normalized capacity and normalized compressor power at |  |  |  | 50 | 65 | 28
2 | 1.6 | 50 | 70 | -20 | 1.25 | 0.33898 | 1.0712 |  | ! Normalized capacity and normalized compressor power at |  |  |  | 50 | 70 | -20
2.4 | 1.7778 | 50 | 70 | -14 | 1.35 | 0.40678 | 1.1902 |  | ! Normalized capacity and normalized compressor power at |  |  |  | 50 | 70 | -14
2.7 | 1.875 | 50 | 70 | -8 | 1.44 | 0.45763 | 1.2553 |  | ! Normalized capacity and normalized compressor power at |  |  |  | 50 | 70 | -8
3 | 1.7964 | 50 | 70 | -2 | 1.67 | 0.50847 | 1.2027 |  | ! Normalized capacity and normalized compressor power at |  |  |  | 50 | 70 | -2
3.3 | 1.7553 | 50 | 70 | 2 | 1.88 | 0.55932 | 1.1752 |  | ! Normalized capacity and normalized compressor power at |  |  |  | 50 | 70 | 2
3.6 | 1.8 | 50 | 70 | 4 | 2 | 0.61017 | 1.2051 |  | ! Normalized capacity and normalized compressor power at |  |  |  | 50 | 70 | 4
4.3 | 1.8696 | 50 | 70 | 8 | 2.3 | 0.72881 | 1.2517 |  | ! Normalized capacity and normalized compressor power at |  |  |  | 50 | 70 | 8
5.2 | 1.9048 | 50 | 70 | 14 | 2.73 | 0.88136 | 1.2752 |  | ! Normalized capacity and normalized compressor power at |  |  |  | 50 | 70 | 14
5.6 | 1.8482 | 50 | 70 | 18 | 3.03 | 0.94915 | 1.2373 |  | ! Normalized capacity and normalized compressor power at |  |  |  | 50 | 70 | 18
6.4 | 1.7021 | 50 | 70 | 28 | 3.76 | 1.0847 | 1.1396 |  | ! Normalized capacity and normalized compressor power at |  |  |  | 50 | 70 | 28
2.1 | 2.1875 | 50 | 75 | -20 | 0.96 | 0.35593 | 1.4645 |  | ! Normalized capacity and normalized compressor power at |  |  |  | 50 | 75 | -20
2.3 | 2.3 | 50 | 75 | -14 | 1 | 0.38983 | 1.5398 |  | ! Normalized capacity and normalized compressor power at |  |  |  | 50 | 75 | -14
2.6 | 2.1138 | 50 | 75 | -8 | 1.23 | 0.44068 | 1.4152 |  | ! Normalized capacity and normalized compressor power at |  |  |  | 50 | 75 | -8
2.9 | 1.9863 | 50 | 75 | -2 | 1.46 | 0.49153 | 1.3298 |  | ! Normalized capacity and normalized compressor power at |  |  |  | 50 | 75 | -2
3.1 | 1.8788 | 50 | 75 | 2 | 1.65 | 0.52542 | 1.2578 |  | ! Normalized capacity and normalized compressor power at |  |  |  | 50 | 75 | 2
3.4 | 1.9429 | 50 | 75 | 4 | 1.75 | 0.57627 | 1.3007 |  | ! Normalized capacity and normalized compressor power at |  |  |  | 50 | 75 | 4
4.1 | 2.0398 | 50 | 75 | 8 | 2.01 | 0.69492 | 1.3656 |  | ! Normalized capacity and normalized compressor power at |  |  |  | 50 | 75 | 8
5 | 2.1097 | 50 | 75 | 14 | 2.37 | 0.84746 | 1.4124 |  | ! Normalized capacity and normalized compressor power at |  |  |  | 50 | 75 | 14
5.6 | 2.1293 | 50 | 75 | 18 | 2.63 | 0.94915 | 1.4255 |  | ! Normalized capacity and normalized compressor power at |  |  |  | 50 | 75 | 18
6.4 | 1.9692 | 50 | 75 | 28 | 3.25 | 1.0847 | 1.3184 |  | ! Normalized capacity and normalized compressor power at |  |  |  | 50 | 75 | 28
3.2 | 1.1722 | 80 | 30 | -20 | 2.73 | 0.54237 | 0.78475 |  | ! Normalized capacity and normalized compressor power at |  |  |  | 80 | 30 | -20
4 | 1.2232 | 80 | 30 | -14 | 3.27 | 0.67797 | 0.81895 |  | ! Normalized capacity and normalized compressor power at |  |  |  | 80 | 30 | -14
4.5 | 1.1968 | 80 | 30 | -8 | 3.76 | 0.76271 | 0.80125 |  | ! Normalized capacity and normalized compressor power at |  |  |  | 80 | 30 | -8
4.9 | 1.1639 | 80 | 30 | -2 | 4.21 | 0.83051 | 0.77922 |  | ! Normalized capacity and normalized compressor power at |  |  |  | 80 | 30 | -2
5.3 | 1.1547 | 80 | 30 | 2 | 4.59 | 0.89831 | 0.77305 |  | ! Normalized capacity and normalized compressor power at |  |  |  | 80 | 30 | 2
5.9 | 1.18 | 80 | 30 | 4 | 5 | 1 | 0.79 |  | ! Normalized capacity and normalized compressor power at |  |  |  | 80 | 30 | 4
7.2 | 1.196 | 80 | 30 | 8 | 6.02 | 1.2203 | 0.80072 |  | ! Normalized capacity and normalized compressor power at |  |  |  | 80 | 30 | 8
7.2 | 0.96257 | 80 | 30 | 14 | 7.48 | 1.2203 | 0.64443 |  | ! Normalized capacity and normalized compressor power at |  |  |  | 80 | 30 | 14
7.3 | 0.8548 | 80 | 30 | 18 | 8.54 | 1.2373 | 0.57228 |  | ! Normalized capacity and normalized compressor power at |  |  |  | 80 | 30 | 18
7.5 | 0.67204 | 80 | 30 | 28 | 11.16 | 1.2712 | 0.44993 |  | ! Normalized capacity and normalized compressor power at |  |  |  | 80 | 30 | 28
3.2 | 1.2598 | 80 | 35 | -20 | 2.54 | 0.54237 | 0.84345 |  | ! Normalized capacity and normalized compressor power at |  |  |  | 80 | 35 | -20
3.8 | 1.2838 | 80 | 35 | -14 | 2.96 | 0.64407 | 0.85948 |  | ! Normalized capacity and normalized compressor power at |  |  |  | 80 | 35 | -14
4.3 | 1.2647 | 80 | 35 | -8 | 3.4 | 0.72881 | 0.84671 |  | ! Normalized capacity and normalized compressor power at |  |  |  | 80 | 35 | -8
4.8 | 1.2598 | 80 | 35 | -2 | 3.81 | 0.81356 | 0.84345 |  | ! Normalized capacity and normalized compressor power at |  |  |  | 80 | 35 | -2
5.2 | 1.25 | 80 | 35 | 2 | 4.16 | 0.88136 | 0.83686 |  | ! Normalized capacity and normalized compressor power at |  |  |  | 80 | 35 | 2
5.8 | 1.2832 | 80 | 35 | 4 | 4.52 | 0.98305 | 0.85908 |  | ! Normalized capacity and normalized compressor power at |  |  |  | 80 | 35 | 4
7.1 | 1.3148 | 80 | 35 | 8 | 5.4 | 1.2034 | 0.88026 |  | ! Normalized capacity and normalized compressor power at |  |  |  | 80 | 35 | 8
7.2 | 1.0827 | 80 | 35 | 14 | 6.65 | 1.2203 | 0.72486 |  | ! Normalized capacity and normalized compressor power at |  |  |  | 80 | 35 | 14
7.3 | 0.96817 | 80 | 35 | 18 | 7.54 | 1.2373 | 0.64818 |  | ! Normalized capacity and normalized compressor power at |  |  |  | 80 | 35 | 18
7.5 | 0.7732 | 80 | 35 | 28 | 9.7 | 1.2712 | 0.51765 |  | ! Normalized capacity and normalized compressor power at |  |  |  | 80 | 35 | 28
3.1 | 1.3191 | 80 | 40 | -20 | 2.35 | 0.52542 | 0.88316 |  | ! Normalized capacity and normalized compressor power at |  |  |  | 80 | 40 | -20
3.6 | 1.3534 | 80 | 40 | -14 | 2.66 | 0.61017 | 0.90608 |  | ! Normalized capacity and normalized compressor power at |  |  |  | 80 | 40 | -14
4.1 | 1.3531 | 80 | 40 | -8 | 3.03 | 0.69492 | 0.90591 |  | ! Normalized capacity and normalized compressor power at |  |  |  | 80 | 40 | -8
4.6 | 1.349 | 80 | 40 | -2 | 3.41 | 0.77966 | 0.90313 |  | ! Normalized capacity and normalized compressor power at |  |  |  | 80 | 40 | -2
5.1 | 1.3673 | 80 | 40 | 2 | 3.73 | 0.86441 | 0.91539 |  | ! Normalized capacity and normalized compressor power at |  |  |  | 80 | 40 | 2
5.7 | 1.4109 | 80 | 40 | 4 | 4.04 | 0.9661 | 0.94458 |  | ! Normalized capacity and normalized compressor power at |  |  |  | 80 | 40 | 4
6.9 | 1.4375 | 80 | 40 | 8 | 4.8 | 1.1695 | 0.96239 |  | ! Normalized capacity and normalized compressor power at |  |  |  | 80 | 40 | 8
7.1 | 1.2199 | 80 | 40 | 14 | 5.82 | 1.2034 | 0.81673 |  | ! Normalized capacity and normalized compressor power at |  |  |  | 80 | 40 | 14
7.3 | 1.1162 | 80 | 40 | 18 | 6.54 | 1.2373 | 0.74729 |  | ! Normalized capacity and normalized compressor power at |  |  |  | 80 | 40 | 18
7.5 | 0.91241 | 80 | 40 | 28 | 8.22 | 1.2712 | 0.61085 |  | ! Normalized capacity and normalized compressor power at |  |  |  | 80 | 40 | 28
3 | 1.3889 | 80 | 45 | -20 | 2.16 | 0.50847 | 0.92985 |  | ! Normalized capacity and normalized compressor power at |  |  |  | 80 | 45 | -20
3.4 | 1.4468 | 80 | 45 | -14 | 2.35 | 0.57627 | 0.96863 |  | ! Normalized capacity and normalized compressor power at |  |  |  | 80 | 45 | -14
3.9 | 1.4607 | 80 | 45 | -8 | 2.67 | 0.66102 | 0.97791 |  | ! Normalized capacity and normalized compressor power at |  |  |  | 80 | 45 | -8
4.5 | 1.495 | 80 | 45 | -2 | 3.01 | 0.76271 | 1.0009 |  | ! Normalized capacity and normalized compressor power at |  |  |  | 80 | 45 | -2
5 | 1.5152 | 80 | 45 | 2 | 3.3 | 0.84746 | 1.0144 |  | ! Normalized capacity and normalized compressor power at |  |  |  | 80 | 45 | 2
5.6 | 1.5775 | 80 | 45 | 4 | 3.55 | 0.94915 | 1.0561 |  | ! Normalized capacity and normalized compressor power at |  |  |  | 80 | 45 | 4
6.8 | 1.6268 | 80 | 45 | 8 | 4.18 | 1.1525 | 1.0891 |  | ! Normalized capacity and normalized compressor power at |  |  |  | 80 | 45 | 8
7.1 | 1.4228 | 80 | 45 | 14 | 4.99 | 1.2034 | 0.95258 |  | ! Normalized capacity and normalized compressor power at |  |  |  | 80 | 45 | 14
7.2 | 1.2996 | 80 | 45 | 18 | 5.54 | 1.2203 | 0.8701 |  | ! Normalized capacity and normalized compressor power at |  |  |  | 80 | 45 | 18
7.5 | 1.1095 | 80 | 45 | 28 | 6.76 | 1.2712 | 0.74278 |  | ! Normalized capacity and normalized compressor power at |  |  |  | 80 | 45 | 28
3 | 1.4851 | 80 | 50 | -20 | 2.02 | 0.50847 | 0.99429 |  | ! Normalized capacity and normalized compressor power at |  |  |  | 80 | 50 | -20
3.4 | 1.5315 | 80 | 50 | -14 | 2.22 | 0.57627 | 1.0253 |  | ! Normalized capacity and normalized compressor power at |  |  |  | 80 | 50 | -14
4 | 1.626 | 80 | 50 | -8 | 2.46 | 0.67797 | 1.0886 |  | ! Normalized capacity and normalized compressor power at |  |  |  | 80 | 50 | -8
4.5 | 1.6423 | 80 | 50 | -2 | 2.74 | 0.76271 | 1.0995 |  | ! Normalized capacity and normalized compressor power at |  |  |  | 80 | 50 | -2
4.9 | 1.6443 | 80 | 50 | 2 | 2.98 | 0.83051 | 1.1008 |  | ! Normalized capacity and normalized compressor power at |  |  |  | 80 | 50 | 2
5.4 | 1.6875 | 80 | 50 | 4 | 3.2 | 0.91525 | 1.1298 |  | ! Normalized capacity and normalized compressor power at |  |  |  | 80 | 50 | 4
6.6 | 1.7647 | 80 | 50 | 8 | 3.74 | 1.1186 | 1.1815 |  | ! Normalized capacity and normalized compressor power at |  |  |  | 80 | 50 | 8
7.1 | 1.6027 | 80 | 50 | 14 | 4.43 | 1.2034 | 1.073 |  | ! Normalized capacity and normalized compressor power at |  |  |  | 80 | 50 | 14
7.2 | 1.4694 | 80 | 50 | 18 | 4.9 | 1.2203 | 0.98374 |  | ! Normalized capacity and normalized compressor power at |  |  |  | 80 | 50 | 18
7.5 | 1.2712 | 80 | 50 | 28 | 5.9 | 1.2712 | 0.85105 |  | ! Normalized capacity and normalized compressor power at |  |  |  | 80 | 50 | 28
2.9 | 1.5508 | 80 | 55 | -20 | 1.87 | 0.49153 | 1.0382 |  | ! Normalized capacity and normalized compressor power at |  |  |  | 80 | 55 | -20
3.4 | 1.6346 | 80 | 55 | -14 | 2.08 | 0.57627 | 1.0944 |  | ! Normalized capacity and normalized compressor power at |  |  |  | 80 | 55 | -14
4.1 | 1.8222 | 80 | 55 | -8 | 2.25 | 0.69492 | 1.22 |  | ! Normalized capacity and normalized compressor power at |  |  |  | 80 | 55 | -8
4.5 | 1.8219 | 80 | 55 | -2 | 2.47 | 0.76271 | 1.2197 |  | ! Normalized capacity and normalized compressor power at |  |  |  | 80 | 55 | -2
4.7 | 1.7736 | 80 | 55 | 2 | 2.65 | 0.79661 | 1.1874 |  | ! Normalized capacity and normalized compressor power at |  |  |  | 80 | 55 | 2
5.2 | 1.831 | 80 | 55 | 4 | 2.84 | 0.88136 | 1.2258 |  | ! Normalized capacity and normalized compressor power at |  |  |  | 80 | 55 | 4
6.4 | 1.9453 | 80 | 55 | 8 | 3.29 | 1.0847 | 1.3024 |  | ! Normalized capacity and normalized compressor power at |  |  |  | 80 | 55 | 8
7 | 1.8088 | 80 | 55 | 14 | 3.87 | 1.1864 | 1.211 |  | ! Normalized capacity and normalized compressor power at |  |  |  | 80 | 55 | 14
7.2 | 1.6941 | 80 | 55 | 18 | 4.25 | 1.2203 | 1.1342 |  | ! Normalized capacity and normalized compressor power at |  |  |  | 80 | 55 | 18
7.4 | 1.4683 | 80 | 55 | 28 | 5.04 | 1.2542 | 0.98298 |  | ! Normalized capacity and normalized compressor power at |  |  |  | 80 | 55 | 28
2.7 | 1.5517 | 80 | 60 | -20 | 1.74 | 0.45763 | 1.0389 |  | ! Normalized capacity and normalized compressor power at |  |  |  | 80 | 60 | -20
3.3 | 1.7368 | 80 | 60 | -14 | 1.9 | 0.55932 | 1.1628 |  | ! Normalized capacity and normalized compressor power at |  |  |  | 80 | 60 | -14
4 | 1.9704 | 80 | 60 | -8 | 2.03 | 0.67797 | 1.3192 |  | ! Normalized capacity and normalized compressor power at |  |  |  | 80 | 60 | -8
4.4 | 1.982 | 80 | 60 | -2 | 2.22 | 0.74576 | 1.3269 |  | ! Normalized capacity and normalized compressor power at |  |  |  | 80 | 60 | -2
4.6 | 1.9167 | 80 | 60 | 2 | 2.4 | 0.77966 | 1.2832 |  | ! Normalized capacity and normalized compressor power at |  |  |  | 80 | 60 | 2
5.1 | 2 | 80 | 60 | 4 | 2.55 | 0.86441 | 1.339 |  | ! Normalized capacity and normalized compressor power at |  |  |  | 80 | 60 | 4
6.1 | 2.0678 | 80 | 60 | 8 | 2.95 | 1.0339 | 1.3844 |  | ! Normalized capacity and normalized compressor power at |  |  |  | 80 | 60 | 8
6.9 | 1.9885 | 80 | 60 | 14 | 3.47 | 1.1695 | 1.3313 |  | ! Normalized capacity and normalized compressor power at |  |  |  | 80 | 60 | 14
7.1 | 1.8538 | 80 | 60 | 18 | 3.83 | 1.2034 | 1.2411 |  | ! Normalized capacity and normalized compressor power at |  |  |  | 80 | 60 | 18
7.4 | 1.6017 | 80 | 60 | 28 | 4.62 | 1.2542 | 1.0723 |  | ! Normalized capacity and normalized compressor power at |  |  |  | 80 | 60 | 28
2.5 | 1.5432 | 80 | 65 | -20 | 1.62 | 0.42373 | 1.0332 |  | ! Normalized capacity and normalized compressor power at |  |  |  | 80 | 65 | -20
3.2 | 1.8713 | 80 | 65 | -14 | 1.71 | 0.54237 | 1.2528 |  | ! Normalized capacity and normalized compressor power at |  |  |  | 80 | 65 | -14
3.9 | 2.1547 | 80 | 65 | -8 | 1.81 | 0.66102 | 1.4426 |  | ! Normalized capacity and normalized compressor power at |  |  |  | 80 | 65 | -8
4.2 | 2.1212 | 80 | 65 | -2 | 1.98 | 0.71186 | 1.4201 |  | ! Normalized capacity and normalized compressor power at |  |  |  | 80 | 65 | -2
4.4 | 2.0561 | 80 | 65 | 2 | 2.14 | 0.74576 | 1.3765 |  | ! Normalized capacity and normalized compressor power at |  |  |  | 80 | 65 | 2
4.9 | 2.1586 | 80 | 65 | 4 | 2.27 | 0.83051 | 1.4452 |  | ! Normalized capacity and normalized compressor power at |  |  |  | 80 | 65 | 4
5.9 | 2.2692 | 80 | 65 | 8 | 2.6 | 1 | 1.5192 |  | ! Normalized capacity and normalized compressor power at |  |  |  | 80 | 65 | 8
6.8 | 2.215 | 80 | 65 | 14 | 3.07 | 1.1525 | 1.4829 |  | ! Normalized capacity and normalized compressor power at |  |  |  | 80 | 65 | 14
7 | 2.0588 | 80 | 65 | 18 | 3.4 | 1.1864 | 1.3784 |  | ! Normalized capacity and normalized compressor power at |  |  |  | 80 | 65 | 18
7.4 | 1.7619 | 80 | 65 | 28 | 4.2 | 1.2542 | 1.1796 |  | ! Normalized capacity and normalized compressor power at |  |  |  | 80 | 65 | 28
2.9 | 2.0863 | 80 | 70 | -20 | 1.39 | 0.49153 | 1.3968 |  | ! Normalized capacity and normalized compressor power at |  |  |  | 80 | 70 | -20
3.3 | 2.1854 | 80 | 70 | -14 | 1.51 | 0.55932 | 1.4631 |  | ! Normalized capacity and normalized compressor power at |  |  |  | 80 | 70 | -14
3.8 | 2.3313 | 80 | 70 | -8 | 1.63 | 0.64407 | 1.5608 |  | ! Normalized capacity and normalized compressor power at |  |  |  | 80 | 70 | -8
4.1 | 2.2905 | 80 | 70 | -2 | 1.79 | 0.69492 | 1.5335 |  | ! Normalized capacity and normalized compressor power at |  |  |  | 80 | 70 | -2
4.3 | 2.228 | 80 | 70 | 2 | 1.93 | 0.72881 | 1.4916 |  | ! Normalized capacity and normalized compressor power at |  |  |  | 80 | 70 | 2
4.6 | 2.2549 | 80 | 70 | 4 | 2.04 | 0.77966 | 1.5096 |  | ! Normalized capacity and normalized compressor power at |  |  |  | 80 | 70 | 4
5.5 | 2.3707 | 80 | 70 | 8 | 2.32 | 0.9322 | 1.5872 |  | ! Normalized capacity and normalized compressor power at |  |  |  | 80 | 70 | 8
6.6 | 2.4265 | 80 | 70 | 14 | 2.72 | 1.1186 | 1.6245 |  | ! Normalized capacity and normalized compressor power at |  |  |  | 80 | 70 | 14
7 | 2.3333 | 80 | 70 | 18 | 3 | 1.1864 | 1.5621 |  | ! Normalized capacity and normalized compressor power at |  |  |  | 80 | 70 | 18
7.3 | 1.9837 | 80 | 70 | 28 | 3.68 | 1.2373 | 1.3281 |  | ! Normalized capacity and normalized compressor power at |  |  |  | 80 | 70 | 28
3.3 | 2.8448 | 80 | 75 | -20 | 1.16 | 0.55932 | 1.9046 |  | ! Normalized capacity and normalized compressor power at |  |  |  | 80 | 75 | -20
3.5 | 2.6923 | 80 | 75 | -14 | 1.3 | 0.59322 | 1.8025 |  | ! Normalized capacity and normalized compressor power at |  |  |  | 80 | 75 | -14
3.7 | 2.5517 | 80 | 75 | -8 | 1.45 | 0.62712 | 1.7084 |  | ! Normalized capacity and normalized compressor power at |  |  |  | 80 | 75 | -8
3.9 | 2.4528 | 80 | 75 | -2 | 1.59 | 0.66102 | 1.6421 |  | ! Normalized capacity and normalized compressor power at |  |  |  | 80 | 75 | -2
4.1 | 2.3977 | 80 | 75 | 2 | 1.71 | 0.69492 | 1.6052 |  | ! Normalized capacity and normalized compressor power at |  |  |  | 80 | 75 | 2
4.4 | 2.4444 | 80 | 75 | 4 | 1.8 | 0.74576 | 1.6365 |  | ! Normalized capacity and normalized compressor power at |  |  |  | 80 | 75 | 4
5.2 | 2.5616 | 80 | 75 | 8 | 2.03 | 0.88136 | 1.715 |  | ! Normalized capacity and normalized compressor power at |  |  |  | 80 | 75 | 8
6.4 | 2.7119 | 80 | 75 | 14 | 2.36 | 1.0847 | 1.8156 |  | ! Normalized capacity and normalized compressor power at |  |  |  | 80 | 75 | 14
6.9 | 2.6641 | 80 | 75 | 18 | 2.59 | 1.1695 | 1.7836 |  | ! Normalized capacity and normalized compressor power at |  |  |  | 80 | 75 | 18
7.3 | 2.3175 | 80 | 75 | 28 | 3.15 | 1.2373 | 1.5515 |  | ! Normalized capacity and normalized compressor power at |  |  |  | 80 | 75 | 28
3.6 | 1.3187 | 100 | 30 | -20 | 2.73 | 0.61017 | 0.88285 |  | ! Normalized capacity and normalized compressor power at |  |  |  | 100 | 30 | -20
4.5 | 1.3804 | 100 | 30 | -14 | 3.26 | 0.76271 | 0.92414 |  | ! Normalized capacity and normalized compressor power at |  |  |  | 100 | 30 | -14
5.1 | 1.36 | 100 | 30 | -8 | 3.75 | 0.86441 | 0.91051 |  | ! Normalized capacity and normalized compressor power at |  |  |  | 100 | 30 | -8
5.6 | 1.3793 | 100 | 30 | -2 | 4.06 | 0.94915 | 0.92344 |  | ! Normalized capacity and normalized compressor power at |  |  |  | 100 | 30 | -2
6 | 1.3921 | 100 | 30 | 2 | 4.31 | 1.0169 | 0.93201 |  | ! Normalized capacity and normalized compressor power at |  |  |  | 100 | 30 | 2
6.7 | 1.4255 | 100 | 30 | 4 | 4.7 | 1.1356 | 0.95438 |  | ! Normalized capacity and normalized compressor power at |  |  |  | 100 | 30 | 4
8.2 | 1.4513 | 100 | 30 | 8 | 5.65 | 1.3898 | 0.97165 |  | ! Normalized capacity and normalized compressor power at |  |  |  | 100 | 30 | 8
8.1 | 1.1555 | 100 | 30 | 14 | 7.01 | 1.3729 | 0.77359 |  | ! Normalized capacity and normalized compressor power at |  |  |  | 100 | 30 | 14
8.1 | 1.0112 | 100 | 30 | 18 | 8.01 | 1.3729 | 0.67701 |  | ! Normalized capacity and normalized compressor power at |  |  |  | 100 | 30 | 18
8.1 | 0.7729 | 100 | 30 | 28 | 10.48 | 1.3729 | 0.51745 |  | ! Normalized capacity and normalized compressor power at |  |  |  | 100 | 30 | 28
3.5 | 1.378 | 100 | 35 | -20 | 2.54 | 0.59322 | 0.92253 |  | ! Normalized capacity and normalized compressor power at |  |  |  | 100 | 35 | -20
4.3 | 1.4527 | 100 | 35 | -14 | 2.96 | 0.72881 | 0.97257 |  | ! Normalized capacity and normalized compressor power at |  |  |  | 100 | 35 | -14
4.9 | 1.4454 | 100 | 35 | -8 | 3.39 | 0.83051 | 0.9677 |  | ! Normalized capacity and normalized compressor power at |  |  |  | 100 | 35 | -8
5.4 | 1.4595 | 100 | 35 | -2 | 3.7 | 0.91525 | 0.9771 |  | ! Normalized capacity and normalized compressor power at |  |  |  | 100 | 35 | -2
5.9 | 1.4937 | 100 | 35 | 2 | 3.95 | 1 | 1 |  | ! Normalized capacity and normalized compressor power at |  |  |  | 100 | 35 | 2
6.6 | 1.5385 | 100 | 35 | 4 | 4.29 | 1.1186 | 1.03 |  | ! Normalized capacity and normalized compressor power at |  |  |  | 100 | 35 | 4
8.1 | 1.582 | 100 | 35 | 8 | 5.12 | 1.3729 | 1.0592 |  | ! Normalized capacity and normalized compressor power at |  |  |  | 100 | 35 | 8
8.1 | 1.2878 | 100 | 35 | 14 | 6.29 | 1.3729 | 0.86214 |  | ! Normalized capacity and normalized compressor power at |  |  |  | 100 | 35 | 14
8.1 | 1.136 | 100 | 35 | 18 | 7.13 | 1.3729 | 0.76057 |  | ! Normalized capacity and normalized compressor power at |  |  |  | 100 | 35 | 18
8.1 | 0.88332 | 100 | 35 | 28 | 9.17 | 1.3729 | 0.59137 |  | ! Normalized capacity and normalized compressor power at |  |  |  | 100 | 35 | 28
3.5 | 1.4894 | 100 | 40 | -20 | 2.35 | 0.59322 | 0.99712 |  | ! Normalized capacity and normalized compressor power at |  |  |  | 100 | 40 | -20
4 | 1.5038 | 100 | 40 | -14 | 2.66 | 0.67797 | 1.0068 |  | ! Normalized capacity and normalized compressor power at |  |  |  | 100 | 40 | -14
4.7 | 1.5512 | 100 | 40 | -8 | 3.03 | 0.79661 | 1.0385 |  | ! Normalized capacity and normalized compressor power at |  |  |  | 100 | 40 | -8
5.3 | 1.5868 | 100 | 40 | -2 | 3.34 | 0.89831 | 1.0624 |  | ! Normalized capacity and normalized compressor power at |  |  |  | 100 | 40 | -2
5.8 | 1.6156 | 100 | 40 | 2 | 3.59 | 0.98305 | 1.0816 |  | ! Normalized capacity and normalized compressor power at |  |  |  | 100 | 40 | 2
6.5 | 1.6753 | 100 | 40 | 4 | 3.88 | 1.1017 | 1.1216 |  | ! Normalized capacity and normalized compressor power at |  |  |  | 100 | 40 | 4
7.9 | 1.7211 | 100 | 40 | 8 | 4.59 | 1.339 | 1.1523 |  | ! Normalized capacity and normalized compressor power at |  |  |  | 100 | 40 | 8
8 | 1.4363 | 100 | 40 | 14 | 5.57 | 1.3559 | 0.96157 |  | ! Normalized capacity and normalized compressor power at |  |  |  | 100 | 40 | 14
8 | 1.278 | 100 | 40 | 18 | 6.26 | 1.3559 | 0.85558 |  | ! Normalized capacity and normalized compressor power at |  |  |  | 100 | 40 | 18
8 | 1.0178 | 100 | 40 | 28 | 7.86 | 1.3559 | 0.68142 |  | ! Normalized capacity and normalized compressor power at |  |  |  | 100 | 40 | 28
3.4 | 1.5741 | 100 | 45 | -20 | 2.16 | 0.57627 | 1.0538 |  | ! Normalized capacity and normalized compressor power at |  |  |  | 100 | 45 | -20
3.8 | 1.6102 | 100 | 45 | -14 | 2.36 | 0.64407 | 1.078 |  | ! Normalized capacity and normalized compressor power at |  |  |  | 100 | 45 | -14
4.5 | 1.6854 | 100 | 45 | -8 | 2.67 | 0.76271 | 1.1284 |  | ! Normalized capacity and normalized compressor power at |  |  |  | 100 | 45 | -8
5.2 | 1.745 | 100 | 45 | -2 | 2.98 | 0.88136 | 1.1682 |  | ! Normalized capacity and normalized compressor power at |  |  |  | 100 | 45 | -2
5.7 | 1.7647 | 100 | 45 | 2 | 3.23 | 0.9661 | 1.1815 |  | ! Normalized capacity and normalized compressor power at |  |  |  | 100 | 45 | 2
6.4 | 1.8444 | 100 | 45 | 4 | 3.47 | 1.0847 | 1.2348 |  | ! Normalized capacity and normalized compressor power at |  |  |  | 100 | 45 | 4
7.7 | 1.8966 | 100 | 45 | 8 | 4.06 | 1.3051 | 1.2697 |  | ! Normalized capacity and normalized compressor power at |  |  |  | 100 | 45 | 8
8 | 1.6529 | 100 | 45 | 14 | 4.84 | 1.3559 | 1.1066 |  | ! Normalized capacity and normalized compressor power at |  |  |  | 100 | 45 | 14
8 | 1.487 | 100 | 45 | 18 | 5.38 | 1.3559 | 0.99553 |  | ! Normalized capacity and normalized compressor power at |  |  |  | 100 | 45 | 18
8 | 1.2195 | 100 | 45 | 28 | 6.56 | 1.3559 | 0.81645 |  | ! Normalized capacity and normalized compressor power at |  |  |  | 100 | 45 | 28
3.4 | 1.6832 | 100 | 50 | -20 | 2.02 | 0.57627 | 1.1269 |  | ! Normalized capacity and normalized compressor power at |  |  |  | 100 | 50 | -20
3.9 | 1.7489 | 100 | 50 | -14 | 2.23 | 0.66102 | 1.1709 |  | ! Normalized capacity and normalized compressor power at |  |  |  | 100 | 50 | -14
4.8 | 1.8677 | 100 | 50 | -8 | 2.57 | 0.81356 | 1.2504 |  | ! Normalized capacity and normalized compressor power at |  |  |  | 100 | 50 | -8
5.2 | 1.8705 | 100 | 50 | -2 | 2.78 | 0.88136 | 1.2523 |  | ! Normalized capacity and normalized compressor power at |  |  |  | 100 | 50 | -2
5.6 | 1.8983 | 100 | 50 | 2 | 2.95 | 0.94915 | 1.2709 |  | ! Normalized capacity and normalized compressor power at |  |  |  | 100 | 50 | 2
6.2 | 1.9683 | 100 | 50 | 4 | 3.15 | 1.0508 | 1.3177 |  | ! Normalized capacity and normalized compressor power at |  |  |  | 100 | 50 | 4
7.5 | 2.0492 | 100 | 50 | 8 | 3.66 | 1.2712 | 1.3719 |  | ! Normalized capacity and normalized compressor power at |  |  |  | 100 | 50 | 8
8 | 1.8433 | 100 | 50 | 14 | 4.34 | 1.3559 | 1.2341 |  | ! Normalized capacity and normalized compressor power at |  |  |  | 100 | 50 | 14
8 | 1.6667 | 100 | 50 | 18 | 4.8 | 1.3559 | 1.1158 |  | ! Normalized capacity and normalized compressor power at |  |  |  | 100 | 50 | 18
8 | 1.3841 | 100 | 50 | 28 | 5.78 | 1.3559 | 0.92663 |  | ! Normalized capacity and normalized compressor power at |  |  |  | 100 | 50 | 28
3.3 | 1.7647 | 100 | 55 | -20 | 1.87 | 0.55932 | 1.1815 |  | ! Normalized capacity and normalized compressor power at |  |  |  | 100 | 55 | -20
3.9 | 1.8571 | 100 | 55 | -14 | 2.1 | 0.66102 | 1.2433 |  | ! Normalized capacity and normalized compressor power at |  |  |  | 100 | 55 | -14
4.8 | 1.9512 | 100 | 55 | -8 | 2.46 | 0.81356 | 1.3063 |  | ! Normalized capacity and normalized compressor power at |  |  |  | 100 | 55 | -8
5.2 | 2.0077 | 100 | 55 | -2 | 2.59 | 0.88136 | 1.3442 |  | ! Normalized capacity and normalized compressor power at |  |  |  | 100 | 55 | -2
5.5 | 2.0677 | 100 | 55 | 2 | 2.66 | 0.9322 | 1.3843 |  | ! Normalized capacity and normalized compressor power at |  |  |  | 100 | 55 | 2
6 | 2.1201 | 100 | 55 | 4 | 2.83 | 1.0169 | 1.4194 |  | ! Normalized capacity and normalized compressor power at |  |  |  | 100 | 55 | 4
7.3 | 2.2393 | 100 | 55 | 8 | 3.26 | 1.2373 | 1.4992 |  | ! Normalized capacity and normalized compressor power at |  |  |  | 100 | 55 | 8
8 | 2.0888 | 100 | 55 | 14 | 3.83 | 1.3559 | 1.3984 |  | ! Normalized capacity and normalized compressor power at |  |  |  | 100 | 55 | 14
8 | 1.9002 | 100 | 55 | 18 | 4.21 | 1.3559 | 1.2722 |  | ! Normalized capacity and normalized compressor power at |  |  |  | 100 | 55 | 18
8 | 1.6 | 100 | 55 | 28 | 5 | 1.3559 | 1.0712 |  | ! Normalized capacity and normalized compressor power at |  |  |  | 100 | 55 | 28
3.1 | 1.8675 | 100 | 60 | -20 | 1.66 | 0.52542 | 1.2503 |  | ! Normalized capacity and normalized compressor power at |  |  |  | 100 | 60 | -20
3.8 | 1.9792 | 100 | 60 | -14 | 1.92 | 0.64407 | 1.325 |  | ! Normalized capacity and normalized compressor power at |  |  |  | 100 | 60 | -14
4.7 | 2.0889 | 100 | 60 | -8 | 2.25 | 0.79661 | 1.3985 |  | ! Normalized capacity and normalized compressor power at |  |  |  | 100 | 60 | -8
5.1 | 2.161 | 100 | 60 | -2 | 2.36 | 0.86441 | 1.4468 |  | ! Normalized capacity and normalized compressor power at |  |  |  | 100 | 60 | -2
5.3 | 2.1811 | 100 | 60 | 2 | 2.43 | 0.89831 | 1.4602 |  | ! Normalized capacity and normalized compressor power at |  |  |  | 100 | 60 | 2
5.8 | 2.2568 | 100 | 60 | 4 | 2.57 | 0.98305 | 1.5109 |  | ! Normalized capacity and normalized compressor power at |  |  |  | 100 | 60 | 4
7 | 2.381 | 100 | 60 | 8 | 2.94 | 1.1864 | 1.594 |  | ! Normalized capacity and normalized compressor power at |  |  |  | 100 | 60 | 8
7.9 | 2.2965 | 100 | 60 | 14 | 3.44 | 1.339 | 1.5375 |  | ! Normalized capacity and normalized compressor power at |  |  |  | 100 | 60 | 14
8 | 2.1108 | 100 | 60 | 18 | 3.79 | 1.3559 | 1.4132 |  | ! Normalized capacity and normalized compressor power at |  |  |  | 100 | 60 | 18
8 | 1.7582 | 100 | 60 | 28 | 4.55 | 1.3559 | 1.1771 |  | ! Normalized capacity and normalized compressor power at |  |  |  | 100 | 60 | 28
2.9 | 2.0139 | 100 | 65 | -20 | 1.44 | 0.49153 | 1.3483 |  | ! Normalized capacity and normalized compressor power at |  |  |  | 100 | 65 | -20
3.7 | 2.1264 | 100 | 65 | -14 | 1.74 | 0.62712 | 1.4236 |  | ! Normalized capacity and normalized compressor power at |  |  |  | 100 | 65 | -14
4.6 | 2.2439 | 100 | 65 | -8 | 2.05 | 0.77966 | 1.5023 |  | ! Normalized capacity and normalized compressor power at |  |  |  | 100 | 65 | -8
4.9 | 2.2897 | 100 | 65 | -2 | 2.14 | 0.83051 | 1.5329 |  | ! Normalized capacity and normalized compressor power at |  |  |  | 100 | 65 | -2
5.1 | 2.3288 | 100 | 65 | 2 | 2.19 | 0.86441 | 1.5591 |  | ! Normalized capacity and normalized compressor power at |  |  |  | 100 | 65 | 2
5.6 | 2.4242 | 100 | 65 | 4 | 2.31 | 0.94915 | 1.623 |  | ! Normalized capacity and normalized compressor power at |  |  |  | 100 | 65 | 4
6.7 | 2.5573 | 100 | 65 | 8 | 2.62 | 1.1356 | 1.7121 |  | ! Normalized capacity and normalized compressor power at |  |  |  | 100 | 65 | 8
7.8 | 2.5574 | 100 | 65 | 14 | 3.05 | 1.322 | 1.7121 |  | ! Normalized capacity and normalized compressor power at |  |  |  | 100 | 65 | 14
7.9 | 2.3512 | 100 | 65 | 18 | 3.36 | 1.339 | 1.5741 |  | ! Normalized capacity and normalized compressor power at |  |  |  | 100 | 65 | 18
8 | 1.9512 | 100 | 65 | 28 | 4.1 | 1.3559 | 1.3063 |  | ! Normalized capacity and normalized compressor power at |  |  |  | 100 | 65 | 28
3.5 | 2.1875 | 100 | 70 | -20 | 1.6 | 0.59322 | 1.4645 |  | ! Normalized capacity and normalized compressor power at |  |  |  | 100 | 70 | -20
4 | 2.2727 | 100 | 70 | -14 | 1.76 | 0.67797 | 1.5216 |  | ! Normalized capacity and normalized compressor power at |  |  |  | 100 | 70 | -14
4.5 | 2.356 | 100 | 70 | -8 | 1.91 | 0.76271 | 1.5773 |  | ! Normalized capacity and normalized compressor power at |  |  |  | 100 | 70 | -8
4.7 | 2.3858 | 100 | 70 | -2 | 1.97 | 0.79661 | 1.5973 |  | ! Normalized capacity and normalized compressor power at |  |  |  | 100 | 70 | -2
4.9 | 2.45 | 100 | 70 | 2 | 2 | 0.83051 | 1.6403 |  | ! Normalized capacity and normalized compressor power at |  |  |  | 100 | 70 | 2
5.3 | 2.5238 | 100 | 70 | 4 | 2.1 | 0.89831 | 1.6897 |  | ! Normalized capacity and normalized compressor power at |  |  |  | 100 | 70 | 4
6.4 | 2.7234 | 100 | 70 | 8 | 2.35 | 1.0847 | 1.8233 |  | ! Normalized capacity and normalized compressor power at |  |  |  | 100 | 70 | 8
7.6 | 2.8148 | 100 | 70 | 14 | 2.7 | 1.2881 | 1.8845 |  | ! Normalized capacity and normalized compressor power at |  |  |  | 100 | 70 | 14
7.9 | 2.678 | 100 | 70 | 18 | 2.95 | 1.339 | 1.7929 |  | ! Normalized capacity and normalized compressor power at |  |  |  | 100 | 70 | 18
8 | 2.2535 | 100 | 70 | 28 | 3.55 | 1.3559 | 1.5087 |  | ! Normalized capacity and normalized compressor power at |  |  |  | 100 | 70 | 28
4 | 2.2727 | 100 | 75 | -20 | 1.76 | 0.67797 | 1.5216 |  | ! Normalized capacity and normalized compressor power at |  |  |  | 100 | 75 | -20
4.2 | 2.3729 | 100 | 75 | -14 | 1.77 | 0.71186 | 1.5886 |  | ! Normalized capacity and normalized compressor power at |  |  |  | 100 | 75 | -14
4.4 | 2.4719 | 100 | 75 | -8 | 1.78 | 0.74576 | 1.6549 |  | ! Normalized capacity and normalized compressor power at |  |  |  | 100 | 75 | -8
4.6 | 2.5698 | 100 | 75 | -2 | 1.79 | 0.77966 | 1.7205 |  | ! Normalized capacity and normalized compressor power at |  |  |  | 100 | 75 | -2
4.7 | 2.6111 | 100 | 75 | 2 | 1.8 | 0.79661 | 1.7481 |  | ! Normalized capacity and normalized compressor power at |  |  |  | 100 | 75 | 2
5.1 | 2.7128 | 100 | 75 | 4 | 1.88 | 0.86441 | 1.8162 |  | ! Normalized capacity and normalized compressor power at |  |  |  | 100 | 75 | 4
6 | 2.8986 | 100 | 75 | 8 | 2.07 | 1.0169 | 1.9406 |  | ! Normalized capacity and normalized compressor power at |  |  |  | 100 | 75 | 8
7.4 | 3.1624 | 100 | 75 | 14 | 2.34 | 1.2542 | 2.1172 |  | ! Normalized capacity and normalized compressor power at |  |  |  | 100 | 75 | 14
7.8 | 3.083 | 100 | 75 | 18 | 2.53 | 1.322 | 2.064 |  | ! Normalized capacity and normalized compressor power at |  |  |  | 100 | 75 | 18
8 | 2.6756 | 100 | 75 | 28 | 2.99 | 1.3559 | 1.7913 |  | ! Normalized capacity and normalized compressor power at |  |  |  | 100 | 75 | 28

## #2
Stiebel Eltron - WPL-A 07 HK Premium | [6 empty] | P_th | P_el
[6 empty] | Rated Conditions | 8.3 | 2.6101 | A2/W35 | 3.18
[6 empty] | 5 | 20 | 50 | 80 | 100 | [5 empty] | ! Part load ratio [%]
Leistung_th | Leistung_el | Volllast | Vorlauftemp. | Außentemp. |  | 30 | 35 | 40 | 45 | 50 | 55 | 60 | 65 | 70 | 75 | ! Leaving water set point temperatures [C]
P_th [kW] | P_el [kW] | PLR [%] | Tout [C] | Tamb [C] | COP [-] | -20 | -14 | -8 | -2 | 2 | 4 | 8 | 14 | 18 | 28 | ! Ambient dry-bulb temperatures [C]
2.1 | 0.84 | 5 | 30 | -20 | 2.5 | 0.25301 | 0.32183 |  | ! Normalized capacity and normalized compressor power at |  |  |  | 5 | 30 | -20
2.2 | 0.71661 | 5 | 30 | -14 | 3.07 | 0.26506 | 0.27456 |  | ! Normalized capacity and normalized compressor power at |  |  |  | 5 | 30 | -14
2.3 | 0.63187 | 5 | 30 | -8 | 3.64 | 0.27711 | 0.24209 |  | ! Normalized capacity and normalized compressor power at |  |  |  | 5 | 30 | -8
2.5 | 0.59242 | 5 | 30 | -2 | 4.22 | 0.3012 | 0.22697 |  | ! Normalized capacity and normalized compressor power at |  |  |  | 5 | 30 | -2
2.7 | 0.57203 | 5 | 30 | 2 | 4.72 | 0.3253 | 0.21916 |  | ! Normalized capacity and normalized compressor power at |  |  |  | 5 | 30 | 2
3.1 | 0.59846 | 5 | 30 | 4 | 5.18 | 0.37349 | 0.22929 |  | ! Normalized capacity and normalized compressor power at |  |  |  | 5 | 30 | 4
3.9 | 0.623 | 5 | 30 | 8 | 6.26 | 0.46988 | 0.23869 |  | ! Normalized capacity and normalized compressor power at |  |  |  | 5 | 30 | 8
4.1 | 0.54886 | 5 | 30 | 14 | 7.47 | 0.49398 | 0.21029 |  | ! Normalized capacity and normalized compressor power at |  |  |  | 5 | 30 | 14
4.6 | 0.51685 | 5 | 30 | 18 | 8.9 | 0.55422 | 0.19802 |  | ! Normalized capacity and normalized compressor power at |  |  |  | 5 | 30 | 18
5.7 | 0.42986 | 5 | 30 | 28 | 13.26 | 0.68675 | 0.16469 |  | ! Normalized capacity and normalized compressor power at |  |  |  | 5 | 30 | 28
2 | 0.99502 | 5 | 35 | -20 | 2.01 | 0.24096 | 0.38123 |  | ! Normalized capacity and normalized compressor power at |  |  |  | 5 | 35 | -20
2.1 | 0.81395 | 5 | 35 | -14 | 2.58 | 0.25301 | 0.31185 |  | ! Normalized capacity and normalized compressor power at |  |  |  | 5 | 35 | -14
2.1 | 0.66667 | 5 | 35 | -8 | 3.15 | 0.25301 | 0.25542 |  | ! Normalized capacity and normalized compressor power at |  |  |  | 5 | 35 | -8
2.4 | 0.64516 | 5 | 35 | -2 | 3.72 | 0.28916 | 0.24718 |  | ! Normalized capacity and normalized compressor power at |  |  |  | 5 | 35 | -2
2.6 | 0.61758 | 5 | 35 | 2 | 4.21 | 0.31325 | 0.23661 |  | ! Normalized capacity and normalized compressor power at |  |  |  | 5 | 35 | 2
3 | 0.65076 | 5 | 35 | 4 | 4.61 | 0.36145 | 0.24933 |  | ! Normalized capacity and normalized compressor power at |  |  |  | 5 | 35 | 4
3.7 | 0.66787 | 5 | 35 | 8 | 5.54 | 0.44578 | 0.25588 |  | ! Normalized capacity and normalized compressor power at |  |  |  | 5 | 35 | 8
4 | 0.60241 | 5 | 35 | 14 | 6.64 | 0.48193 | 0.2308 |  | ! Normalized capacity and normalized compressor power at |  |  |  | 5 | 35 | 14
4.5 | 0.56962 | 5 | 35 | 18 | 7.9 | 0.54217 | 0.21824 |  | ! Normalized capacity and normalized compressor power at |  |  |  | 5 | 35 | 18
5.6 | 0.47579 | 5 | 35 | 28 | 11.77 | 0.6747 | 0.18229 |  | ! Normalized capacity and normalized compressor power at |  |  |  | 5 | 35 | 28
1.9 | 1.2418 | 5 | 40 | -20 | 1.53 | 0.22892 | 0.47579 |  | ! Normalized capacity and normalized compressor power at |  |  |  | 5 | 40 | -20
2 | 0.96154 | 5 | 40 | -14 | 2.08 | 0.24096 | 0.3684 |  | ! Normalized capacity and normalized compressor power at |  |  |  | 5 | 40 | -14
2 | 0.75758 | 5 | 40 | -8 | 2.64 | 0.24096 | 0.29025 |  | ! Normalized capacity and normalized compressor power at |  |  |  | 5 | 40 | -8
2.3 | 0.71651 | 5 | 40 | -2 | 3.21 | 0.27711 | 0.27452 |  | ! Normalized capacity and normalized compressor power at |  |  |  | 5 | 40 | -2
2.6 | 0.7027 | 5 | 40 | 2 | 3.7 | 0.31325 | 0.26923 |  | ! Normalized capacity and normalized compressor power at |  |  |  | 5 | 40 | 2
2.8 | 0.69307 | 5 | 40 | 4 | 4.04 | 0.33735 | 0.26554 |  | ! Normalized capacity and normalized compressor power at |  |  |  | 5 | 40 | 4
3.5 | 0.72614 | 5 | 40 | 8 | 4.82 | 0.42169 | 0.27821 |  | ! Normalized capacity and normalized compressor power at |  |  |  | 5 | 40 | 8
3.9 | 0.67126 | 5 | 40 | 14 | 5.81 | 0.46988 | 0.25718 |  | ! Normalized capacity and normalized compressor power at |  |  |  | 5 | 40 | 14
4.4 | 0.63676 | 5 | 40 | 18 | 6.91 | 0.53012 | 0.24396 |  | ! Normalized capacity and normalized compressor power at |  |  |  | 5 | 40 | 18
5.6 | 0.54475 | 5 | 40 | 28 | 10.28 | 0.6747 | 0.20871 |  | ! Normalized capacity and normalized compressor power at |  |  |  | 5 | 40 | 28
1.8 | 1.7308 | 5 | 45 | -20 | 1.04 | 0.21687 | 0.66311 |  | ! Normalized capacity and normalized compressor power at |  |  |  | 5 | 45 | -20
1.8 | 1.1392 | 5 | 45 | -14 | 1.58 | 0.21687 | 0.43648 |  | ! Normalized capacity and normalized compressor power at |  |  |  | 5 | 45 | -14
1.9 | 0.88785 | 5 | 45 | -8 | 2.14 | 0.22892 | 0.34016 |  | ! Normalized capacity and normalized compressor power at |  |  |  | 5 | 45 | -8
2.2 | 0.81181 | 5 | 45 | -2 | 2.71 | 0.26506 | 0.31103 |  | ! Normalized capacity and normalized compressor power at |  |  |  | 5 | 45 | -2
2.5 | 0.7837 | 5 | 45 | 2 | 3.19 | 0.3012 | 0.30026 |  | ! Normalized capacity and normalized compressor power at |  |  |  | 5 | 45 | 2
2.7 | 0.7781 | 5 | 45 | 4 | 3.47 | 0.3253 | 0.29811 |  | ! Normalized capacity and normalized compressor power at |  |  |  | 5 | 45 | 4
3.2 | 0.77859 | 5 | 45 | 8 | 4.11 | 0.38554 | 0.2983 |  | ! Normalized capacity and normalized compressor power at |  |  |  | 5 | 45 | 8
3.7 | 0.74297 | 5 | 45 | 14 | 4.98 | 0.44578 | 0.28466 |  | ! Normalized capacity and normalized compressor power at |  |  |  | 5 | 45 | 14
4.3 | 0.72635 | 5 | 45 | 18 | 5.92 | 0.51807 | 0.27829 |  | ! Normalized capacity and normalized compressor power at |  |  |  | 5 | 45 | 18
5.4 | 0.61364 | 5 | 45 | 28 | 8.8 | 0.6506 | 0.2351 |  | ! Normalized capacity and normalized compressor power at |  |  |  | 5 | 45 | 28
1.6 | 1.6667 | 5 | 50 | -20 | 0.96 | 0.19277 | 0.63855 |  | ! Normalized capacity and normalized compressor power at |  |  |  | 5 | 50 | -20
1.7 | 1.2143 | 5 | 50 | -14 | 1.4 | 0.20482 | 0.46523 |  | ! Normalized capacity and normalized compressor power at |  |  |  | 5 | 50 | -14
1.8 | 0.96257 | 5 | 50 | -8 | 1.87 | 0.21687 | 0.36879 |  | ! Normalized capacity and normalized compressor power at |  |  |  | 5 | 50 | -8
2.1 | 0.88235 | 5 | 50 | -2 | 2.38 | 0.25301 | 0.33806 |  | ! Normalized capacity and normalized compressor power at |  |  |  | 5 | 50 | -2
2.4 | 0.85409 | 5 | 50 | 2 | 2.81 | 0.28916 | 0.32723 |  | ! Normalized capacity and normalized compressor power at |  |  |  | 5 | 50 | 2
2.6 | 0.84142 | 5 | 50 | 4 | 3.09 | 0.31325 | 0.32238 |  | ! Normalized capacity and normalized compressor power at |  |  |  | 5 | 50 | 4
3.2 | 0.86253 | 5 | 50 | 8 | 3.71 | 0.38554 | 0.33046 |  | ! Normalized capacity and normalized compressor power at |  |  |  | 5 | 50 | 8
3.6 | 0.82569 | 5 | 50 | 14 | 4.36 | 0.43373 | 0.31635 |  | ! Normalized capacity and normalized compressor power at |  |  |  | 5 | 50 | 14
4.2 | 0.82353 | 5 | 50 | 18 | 5.1 | 0.50602 | 0.31552 |  | ! Normalized capacity and normalized compressor power at |  |  |  | 5 | 50 | 18
5.4 | 0.76056 | 5 | 50 | 28 | 7.1 | 0.6506 | 0.2914 |  | ! Normalized capacity and normalized compressor power at |  |  |  | 5 | 50 | 28
1.4 | 1.4583 | 5 | 55 | -20 | 0.96 | 0.16867 | 0.55873 |  | ! Normalized capacity and normalized compressor power at |  |  |  | 5 | 55 | -20
1.6 | 1.3223 | 5 | 55 | -14 | 1.21 | 0.19277 | 0.50662 |  | ! Normalized capacity and normalized compressor power at |  |  |  | 5 | 55 | -14
1.7 | 1.0559 | 5 | 55 | -8 | 1.61 | 0.20482 | 0.40455 |  | ! Normalized capacity and normalized compressor power at |  |  |  | 5 | 55 | -8
2 | 0.97561 | 5 | 55 | -2 | 2.05 | 0.24096 | 0.37379 |  | ! Normalized capacity and normalized compressor power at |  |  |  | 5 | 55 | -2
2.3 | 0.9465 | 5 | 55 | 2 | 2.43 | 0.27711 | 0.36264 |  | ! Normalized capacity and normalized compressor power at |  |  |  | 5 | 55 | 2
2.5 | 0.92251 | 5 | 55 | 4 | 2.71 | 0.3012 | 0.35344 |  | ! Normalized capacity and normalized compressor power at |  |  |  | 5 | 55 | 4
3.1 | 0.93373 | 5 | 55 | 8 | 3.32 | 0.37349 | 0.35774 |  | ! Normalized capacity and normalized compressor power at |  |  |  | 5 | 55 | 8
3.5 | 0.93583 | 5 | 55 | 14 | 3.74 | 0.42169 | 0.35855 |  | ! Normalized capacity and normalized compressor power at |  |  |  | 5 | 55 | 14
4.1 | 0.95794 | 5 | 55 | 18 | 4.28 | 0.49398 | 0.36702 |  | ! Normalized capacity and normalized compressor power at |  |  |  | 5 | 55 | 18
5.3 | 0.97967 | 5 | 55 | 28 | 5.41 | 0.63855 | 0.37534 |  | ! Normalized capacity and normalized compressor power at |  |  |  | 5 | 55 | 28
1.3 | 1.3542 | 5 | 60 | -20 | 0.96 | 0.15663 | 0.51883 |  | ! Normalized capacity and normalized compressor power at |  |  |  | 5 | 60 | -20
1.5 | 1.4851 | 5 | 60 | -14 | 1.01 | 0.18072 | 0.56901 |  | ! Normalized capacity and normalized compressor power at |  |  |  | 5 | 60 | -14
1.6 | 1.1594 | 5 | 60 | -8 | 1.38 | 0.19277 | 0.44421 |  | ! Normalized capacity and normalized compressor power at |  |  |  | 5 | 60 | -8
1.9 | 1.0674 | 5 | 60 | -2 | 1.78 | 0.22892 | 0.40896 |  | ! Normalized capacity and normalized compressor power at |  |  |  | 5 | 60 | -2
2.2 | 1.028 | 5 | 60 | 2 | 2.14 | 0.26506 | 0.39387 |  | ! Normalized capacity and normalized compressor power at |  |  |  | 5 | 60 | 2
2.4 | 1 | 5 | 60 | 4 | 2.4 | 0.28916 | 0.38313 |  | ! Normalized capacity and normalized compressor power at |  |  |  | 5 | 60 | 4
2.9 | 0.97315 | 5 | 60 | 8 | 2.98 | 0.3494 | 0.37285 |  | ! Normalized capacity and normalized compressor power at |  |  |  | 5 | 60 | 8
3.4 | 0.94972 | 5 | 60 | 14 | 3.58 | 0.40964 | 0.36387 |  | ! Normalized capacity and normalized compressor power at |  |  |  | 5 | 60 | 14
4 | 0.96852 | 5 | 60 | 18 | 4.13 | 0.48193 | 0.37107 |  | ! Normalized capacity and normalized compressor power at |  |  |  | 5 | 60 | 18
5.3 | 0.98696 | 5 | 60 | 28 | 5.37 | 0.63855 | 0.37814 |  | ! Normalized capacity and normalized compressor power at |  |  |  | 5 | 60 | 28
1.3 | 1.3542 | 5 | 65 | -20 | 0.96 | 0.15663 | 0.51883 |  | ! Normalized capacity and normalized compressor power at |  |  |  | 5 | 65 | -20
1.3 | 1.3542 | 5 | 65 | -14 | 0.96 | 0.15663 | 0.51883 |  | ! Normalized capacity and normalized compressor power at |  |  |  | 5 | 65 | -14
1.4 | 1.2281 | 5 | 65 | -8 | 1.14 | 0.16867 | 0.47051 |  | ! Normalized capacity and normalized compressor power at |  |  |  | 5 | 65 | -8
1.8 | 1.1842 | 5 | 65 | -2 | 1.52 | 0.21687 | 0.45371 |  | ! Normalized capacity and normalized compressor power at |  |  |  | 5 | 65 | -2
2.1 | 1.1351 | 5 | 65 | 2 | 1.85 | 0.25301 | 0.43491 |  | ! Normalized capacity and normalized compressor power at |  |  |  | 5 | 65 | 2
2.3 | 1.1111 | 5 | 65 | 4 | 2.07 | 0.27711 | 0.4257 |  | ! Normalized capacity and normalized compressor power at |  |  |  | 5 | 65 | 4
2.8 | 1.0646 | 5 | 65 | 8 | 2.63 | 0.33735 | 0.4079 |  | ! Normalized capacity and normalized compressor power at |  |  |  | 5 | 65 | 8
3.3 | 0.96491 | 5 | 65 | 14 | 3.42 | 0.39759 | 0.36969 |  | ! Normalized capacity and normalized compressor power at |  |  |  | 5 | 65 | 14
3.9 | 0.9799 | 5 | 65 | 18 | 3.98 | 0.46988 | 0.37543 |  | ! Normalized capacity and normalized compressor power at |  |  |  | 5 | 65 | 18
5.2 | 0.97561 | 5 | 65 | 28 | 5.33 | 0.62651 | 0.37379 |  | ! Normalized capacity and normalized compressor power at |  |  |  | 5 | 65 | 28
0.8 | 0.83333 | 5 | 70 | -20 | 0.96 | 0.096386 | 0.31928 |  | ! Normalized capacity and normalized compressor power at |  |  |  | 5 | 70 | -20
1.1 | 1.1458 | 5 | 70 | -14 | 0.96 | 0.13253 | 0.43901 |  | ! Normalized capacity and normalized compressor power at |  |  |  | 5 | 70 | -14
1.3 | 1.3542 | 5 | 70 | -8 | 0.96 | 0.15663 | 0.51883 |  | ! Normalized capacity and normalized compressor power at |  |  |  | 5 | 70 | -8
1.6 | 1.2214 | 5 | 70 | -2 | 1.31 | 0.19277 | 0.46795 |  | ! Normalized capacity and normalized compressor power at |  |  |  | 5 | 70 | -2
2 | 1.2422 | 5 | 70 | 2 | 1.61 | 0.24096 | 0.47594 |  | ! Normalized capacity and normalized compressor power at |  |  |  | 5 | 70 | 2
2.2 | 1.2088 | 5 | 70 | 4 | 1.82 | 0.26506 | 0.46313 |  | ! Normalized capacity and normalized compressor power at |  |  |  | 5 | 70 | 4
2.6 | 1.0924 | 5 | 70 | 8 | 2.38 | 0.31325 | 0.41855 |  | ! Normalized capacity and normalized compressor power at |  |  |  | 5 | 70 | 8
3.2 | 1.0159 | 5 | 70 | 14 | 3.15 | 0.38554 | 0.38921 |  | ! Normalized capacity and normalized compressor power at |  |  |  | 5 | 70 | 14
3.8 | 1.027 | 5 | 70 | 18 | 3.7 | 0.45783 | 0.39349 |  | ! Normalized capacity and normalized compressor power at |  |  |  | 5 | 70 | 18
5.1 | 1.0159 | 5 | 70 | 28 | 5.02 | 0.61446 | 0.38924 |  | ! Normalized capacity and normalized compressor power at |  |  |  | 5 | 70 | 28
0.4 | 0.41667 | 5 | 75 | -20 | 0.96 | 0.048193 | 0.15964 |  | ! Normalized capacity and normalized compressor power at |  |  |  | 5 | 75 | -20
0.8 | 0.83333 | 5 | 75 | -14 | 0.96 | 0.096386 | 0.31928 |  | ! Normalized capacity and normalized compressor power at |  |  |  | 5 | 75 | -14
1.1 | 1.1458 | 5 | 75 | -8 | 0.96 | 0.13253 | 0.43901 |  | ! Normalized capacity and normalized compressor power at |  |  |  | 5 | 75 | -8
1.5 | 1.3636 | 5 | 75 | -2 | 1.1 | 0.18072 | 0.52245 |  | ! Normalized capacity and normalized compressor power at |  |  |  | 5 | 75 | -2
1.9 | 1.3971 | 5 | 75 | 2 | 1.36 | 0.22892 | 0.53526 |  | ! Normalized capacity and normalized compressor power at |  |  |  | 5 | 75 | 2
2 | 1.2658 | 5 | 75 | 4 | 1.58 | 0.24096 | 0.48498 |  | ! Normalized capacity and normalized compressor power at |  |  |  | 5 | 75 | 4
2.5 | 1.1792 | 5 | 75 | 8 | 2.12 | 0.3012 | 0.45181 |  | ! Normalized capacity and normalized compressor power at |  |  |  | 5 | 75 | 8
3.1 | 1.0764 | 5 | 75 | 14 | 2.88 | 0.37349 | 0.4124 |  | ! Normalized capacity and normalized compressor power at |  |  |  | 5 | 75 | 14
3.7 | 1.0819 | 5 | 75 | 18 | 3.42 | 0.44578 | 0.4145 |  | ! Normalized capacity and normalized compressor power at |  |  |  | 5 | 75 | 18
5.1 | 1.0805 | 5 | 75 | 28 | 4.72 | 0.61446 | 0.41398 |  | ! Normalized capacity and normalized compressor power at |  |  |  | 5 | 75 | 28
2.7 | 1.0305 | 20 | 30 | -20 | 2.62 | 0.3253 | 0.39483 |  | ! Normalized capacity and normalized compressor power at |  |  |  | 20 | 30 | -20
2.9 | 0.91195 | 20 | 30 | -14 | 3.18 | 0.3494 | 0.3494 |  | ! Normalized capacity and normalized compressor power at |  |  |  | 20 | 30 | -14
3 | 0.81081 | 20 | 30 | -8 | 3.7 | 0.36145 | 0.31065 |  | ! Normalized capacity and normalized compressor power at |  |  |  | 20 | 30 | -8
3.3 | 0.77465 | 20 | 30 | -2 | 4.26 | 0.39759 | 0.29679 |  | ! Normalized capacity and normalized compressor power at |  |  |  | 20 | 30 | -2
3.6 | 0.75789 | 20 | 30 | 2 | 4.75 | 0.43373 | 0.29037 |  | ! Normalized capacity and normalized compressor power at |  |  |  | 20 | 30 | 2
4 | 0.77071 | 20 | 30 | 4 | 5.19 | 0.48193 | 0.29529 |  | ! Normalized capacity and normalized compressor power at |  |  |  | 20 | 30 | 4
4.9 | 0.78275 | 20 | 30 | 8 | 6.26 | 0.59036 | 0.2999 |  | ! Normalized capacity and normalized compressor power at |  |  |  | 20 | 30 | 8
5 | 0.65445 | 20 | 30 | 14 | 7.64 | 0.60241 | 0.25074 |  | ! Normalized capacity and normalized compressor power at |  |  |  | 20 | 30 | 14
5.5 | 0.61867 | 20 | 30 | 18 | 8.89 | 0.66265 | 0.23703 |  | ! Normalized capacity and normalized compressor power at |  |  |  | 20 | 30 | 18
6.4 | 0.51738 | 20 | 30 | 28 | 12.37 | 0.77108 | 0.19823 |  | ! Normalized capacity and normalized compressor power at |  |  |  | 20 | 30 | 28
2.6 | 1.1304 | 20 | 35 | -20 | 2.3 | 0.31325 | 0.43311 |  | ! Normalized capacity and normalized compressor power at |  |  |  | 20 | 35 | -20
2.8 | 1.0072 | 20 | 35 | -14 | 2.78 | 0.33735 | 0.38589 |  | ! Normalized capacity and normalized compressor power at |  |  |  | 20 | 35 | -14
2.9 | 0.88415 | 20 | 35 | -8 | 3.28 | 0.3494 | 0.33875 |  | ! Normalized capacity and normalized compressor power at |  |  |  | 20 | 35 | -8
3.2 | 0.8399 | 20 | 35 | -2 | 3.81 | 0.38554 | 0.32179 |  | ! Normalized capacity and normalized compressor power at |  |  |  | 20 | 35 | -2
3.5 | 0.82353 | 20 | 35 | 2 | 4.25 | 0.42169 | 0.31552 |  | ! Normalized capacity and normalized compressor power at |  |  |  | 20 | 35 | 2
3.9 | 0.84052 | 20 | 35 | 4 | 4.64 | 0.46988 | 0.32203 |  | ! Normalized capacity and normalized compressor power at |  |  |  | 20 | 35 | 4
4.7 | 0.84381 | 20 | 35 | 8 | 5.57 | 0.56627 | 0.32329 |  | ! Normalized capacity and normalized compressor power at |  |  |  | 20 | 35 | 8
4.9 | 0.72271 | 20 | 35 | 14 | 6.78 | 0.59036 | 0.2769 |  | ! Normalized capacity and normalized compressor power at |  |  |  | 20 | 35 | 14
5.4 | 0.6879 | 20 | 35 | 18 | 7.85 | 0.6506 | 0.26356 |  | ! Normalized capacity and normalized compressor power at |  |  |  | 20 | 35 | 18
6.3 | 0.58118 | 20 | 35 | 28 | 10.84 | 0.75904 | 0.22267 |  | ! Normalized capacity and normalized compressor power at |  |  |  | 20 | 35 | 28
2.5 | 1.269 | 20 | 40 | -20 | 1.97 | 0.3012 | 0.48621 |  | ! Normalized capacity and normalized compressor power at |  |  |  | 20 | 40 | -20
2.7 | 1.1297 | 20 | 40 | -14 | 2.39 | 0.3253 | 0.43283 |  | ! Normalized capacity and normalized compressor power at |  |  |  | 20 | 40 | -14
2.8 | 0.98246 | 20 | 40 | -8 | 2.85 | 0.33735 | 0.37641 |  | ! Normalized capacity and normalized compressor power at |  |  |  | 20 | 40 | -8
3.1 | 0.92814 | 20 | 40 | -2 | 3.34 | 0.37349 | 0.3556 |  | ! Normalized capacity and normalized compressor power at |  |  |  | 20 | 40 | -2
3.5 | 0.93085 | 20 | 40 | 2 | 3.76 | 0.42169 | 0.35664 |  | ! Normalized capacity and normalized compressor power at |  |  |  | 20 | 40 | 2
3.8 | 0.9291 | 20 | 40 | 4 | 4.09 | 0.45783 | 0.35597 |  | ! Normalized capacity and normalized compressor power at |  |  |  | 20 | 40 | 4
4.5 | 0.92213 | 20 | 40 | 8 | 4.88 | 0.54217 | 0.3533 |  | ! Normalized capacity and normalized compressor power at |  |  |  | 20 | 40 | 8
4.8 | 0.81218 | 20 | 40 | 14 | 5.91 | 0.57831 | 0.31117 |  | ! Normalized capacity and normalized compressor power at |  |  |  | 20 | 40 | 14
5.3 | 0.77827 | 20 | 40 | 18 | 6.81 | 0.63855 | 0.29818 |  | ! Normalized capacity and normalized compressor power at |  |  |  | 20 | 40 | 18
6.3 | 0.67669 | 20 | 40 | 28 | 9.31 | 0.75904 | 0.25926 |  | ! Normalized capacity and normalized compressor power at |  |  |  | 20 | 40 | 28
2.4 | 1.4634 | 20 | 45 | -20 | 1.64 | 0.28916 | 0.56068 |  | ! Normalized capacity and normalized compressor power at |  |  |  | 20 | 45 | -20
2.6 | 1.3065 | 20 | 45 | -14 | 1.99 | 0.31325 | 0.50058 |  | ! Normalized capacity and normalized compressor power at |  |  |  | 20 | 45 | -14
2.7 | 1.1157 | 20 | 45 | -8 | 2.42 | 0.3253 | 0.42746 |  | ! Normalized capacity and normalized compressor power at |  |  |  | 20 | 45 | -8
3.1 | 1.0764 | 20 | 45 | -2 | 2.88 | 0.37349 | 0.4124 |  | ! Normalized capacity and normalized compressor power at |  |  |  | 20 | 45 | -2
3.4 | 1.0398 | 20 | 45 | 2 | 3.27 | 0.40964 | 0.39836 |  | ! Normalized capacity and normalized compressor power at |  |  |  | 20 | 45 | 2
3.7 | 1.0452 | 20 | 45 | 4 | 3.54 | 0.44578 | 0.40045 |  | ! Normalized capacity and normalized compressor power at |  |  |  | 20 | 45 | 4
4.3 | 1.0263 | 20 | 45 | 8 | 4.19 | 0.51807 | 0.39319 |  | ! Normalized capacity and normalized compressor power at |  |  |  | 20 | 45 | 8
4.7 | 0.93254 | 20 | 45 | 14 | 5.04 | 0.56627 | 0.35729 |  | ! Normalized capacity and normalized compressor power at |  |  |  | 20 | 45 | 14
5.2 | 0.89965 | 20 | 45 | 18 | 5.78 | 0.62651 | 0.34469 |  | ! Normalized capacity and normalized compressor power at |  |  |  | 20 | 45 | 18
6.2 | 0.79692 | 20 | 45 | 28 | 7.78 | 0.74699 | 0.30532 |  | ! Normalized capacity and normalized compressor power at |  |  |  | 20 | 45 | 28
2.2 | 1.457 | 20 | 50 | -20 | 1.51 | 0.26506 | 0.55821 |  | ! Normalized capacity and normalized compressor power at |  |  |  | 20 | 50 | -20
2.4 | 1.3115 | 20 | 50 | -14 | 1.83 | 0.28916 | 0.50247 |  | ! Normalized capacity and normalized compressor power at |  |  |  | 20 | 50 | -14
2.6 | 1.2093 | 20 | 50 | -8 | 2.15 | 0.31325 | 0.46332 |  | ! Normalized capacity and normalized compressor power at |  |  |  | 20 | 50 | -8
3 | 1.1719 | 20 | 50 | -2 | 2.56 | 0.36145 | 0.44898 |  | ! Normalized capacity and normalized compressor power at |  |  |  | 20 | 50 | -2
3.3 | 1.134 | 20 | 50 | 2 | 2.91 | 0.39759 | 0.43448 |  | ! Normalized capacity and normalized compressor power at |  |  |  | 20 | 50 | 2
3.6 | 1.1356 | 20 | 50 | 4 | 3.17 | 0.43373 | 0.4351 |  | ! Normalized capacity and normalized compressor power at |  |  |  | 20 | 50 | 4
4.3 | 1.1467 | 20 | 50 | 8 | 3.75 | 0.51807 | 0.43933 |  | ! Normalized capacity and normalized compressor power at |  |  |  | 20 | 50 | 8
4.6 | 1.0384 | 20 | 50 | 14 | 4.43 | 0.55422 | 0.39784 |  | ! Normalized capacity and normalized compressor power at |  |  |  | 20 | 50 | 14
5.1 | 1.0139 | 20 | 50 | 18 | 5.03 | 0.61446 | 0.38846 |  | ! Normalized capacity and normalized compressor power at |  |  |  | 20 | 50 | 18
6.1 | 0.93846 | 20 | 50 | 28 | 6.5 | 0.73494 | 0.35956 |  | ! Normalized capacity and normalized compressor power at |  |  |  | 20 | 50 | 28
2 | 1.4599 | 20 | 55 | -20 | 1.37 | 0.24096 | 0.55932 |  | ! Normalized capacity and normalized compressor power at |  |  |  | 20 | 55 | -20
2.3 | 1.3772 | 20 | 55 | -14 | 1.67 | 0.27711 | 0.52767 |  | ! Normalized capacity and normalized compressor power at |  |  |  | 20 | 55 | -14
2.5 | 1.3298 | 20 | 55 | -8 | 1.88 | 0.3012 | 0.50948 |  | ! Normalized capacity and normalized compressor power at |  |  |  | 20 | 55 | -8
2.9 | 1.3004 | 20 | 55 | -2 | 2.23 | 0.3494 | 0.49824 |  | ! Normalized capacity and normalized compressor power at |  |  |  | 20 | 55 | -2
3.2 | 1.2549 | 20 | 55 | 2 | 2.55 | 0.38554 | 0.48079 |  | ! Normalized capacity and normalized compressor power at |  |  |  | 20 | 55 | 2
3.5 | 1.259 | 20 | 55 | 4 | 2.78 | 0.42169 | 0.48236 |  | ! Normalized capacity and normalized compressor power at |  |  |  | 20 | 55 | 4
4.2 | 1.2689 | 20 | 55 | 8 | 3.31 | 0.50602 | 0.48615 |  | ! Normalized capacity and normalized compressor power at |  |  |  | 20 | 55 | 8
4.5 | 1.178 | 20 | 55 | 14 | 3.82 | 0.54217 | 0.45133 |  | ! Normalized capacity and normalized compressor power at |  |  |  | 20 | 55 | 14
5 | 1.171 | 20 | 55 | 18 | 4.27 | 0.60241 | 0.44863 |  | ! Normalized capacity and normalized compressor power at |  |  |  | 20 | 55 | 18
6.1 | 1.1663 | 20 | 55 | 28 | 5.23 | 0.73494 | 0.44687 |  | ! Normalized capacity and normalized compressor power at |  |  |  | 20 | 55 | 28
1.9 | 1.5079 | 20 | 60 | -20 | 1.26 | 0.22892 | 0.57774 |  | ! Normalized capacity and normalized compressor power at |  |  |  | 20 | 60 | -20
2.2 | 1.4966 | 20 | 60 | -14 | 1.47 | 0.26506 | 0.5734 |  | ! Normalized capacity and normalized compressor power at |  |  |  | 20 | 60 | -14
2.4 | 1.4545 | 20 | 60 | -8 | 1.65 | 0.28916 | 0.55728 |  | ! Normalized capacity and normalized compressor power at |  |  |  | 20 | 60 | -8
2.8 | 1.4213 | 20 | 60 | -2 | 1.97 | 0.33735 | 0.54455 |  | ! Normalized capacity and normalized compressor power at |  |  |  | 20 | 60 | -2
3.1 | 1.3656 | 20 | 60 | 2 | 2.27 | 0.37349 | 0.52322 |  | ! Normalized capacity and normalized compressor power at |  |  |  | 20 | 60 | 2
3.4 | 1.3765 | 20 | 60 | 4 | 2.47 | 0.40964 | 0.52739 |  | ! Normalized capacity and normalized compressor power at |  |  |  | 20 | 60 | 4
4 | 1.3514 | 20 | 60 | 8 | 2.96 | 0.48193 | 0.51775 |  | ! Normalized capacity and normalized compressor power at |  |  |  | 20 | 60 | 8
4.4 | 1.2465 | 20 | 60 | 14 | 3.53 | 0.53012 | 0.47756 |  | ! Normalized capacity and normalized compressor power at |  |  |  | 20 | 60 | 14
4.9 | 1.2312 | 20 | 60 | 18 | 3.98 | 0.59036 | 0.4717 |  | ! Normalized capacity and normalized compressor power at |  |  |  | 20 | 60 | 18
6 | 1.2024 | 20 | 60 | 28 | 4.99 | 0.72289 | 0.46068 |  | ! Normalized capacity and normalized compressor power at |  |  |  | 20 | 60 | 28
1.9 | 1.6522 | 20 | 65 | -20 | 1.15 | 0.22892 | 0.633 |  | ! Normalized capacity and normalized compressor power at |  |  |  | 20 | 65 | -20
2.1 | 1.6406 | 20 | 65 | -14 | 1.28 | 0.25301 | 0.62858 |  | ! Normalized capacity and normalized compressor power at |  |  |  | 20 | 65 | -14
2.3 | 1.6197 | 20 | 65 | -8 | 1.42 | 0.27711 | 0.62057 |  | ! Normalized capacity and normalized compressor power at |  |  |  | 20 | 65 | -8
2.7 | 1.5789 | 20 | 65 | -2 | 1.71 | 0.3253 | 0.60495 |  | ! Normalized capacity and normalized compressor power at |  |  |  | 20 | 65 | -2
3.1 | 1.5657 | 20 | 65 | 2 | 1.98 | 0.37349 | 0.59985 |  | ! Normalized capacity and normalized compressor power at |  |  |  | 20 | 65 | 2
3.3 | 1.5278 | 20 | 65 | 4 | 2.16 | 0.39759 | 0.58534 |  | ! Normalized capacity and normalized compressor power at |  |  |  | 20 | 65 | 4
3.9 | 1.4943 | 20 | 65 | 8 | 2.61 | 0.46988 | 0.5725 |  | ! Normalized capacity and normalized compressor power at |  |  |  | 20 | 65 | 8
4.3 | 1.3272 | 20 | 65 | 14 | 3.24 | 0.51807 | 0.50848 |  | ! Normalized capacity and normalized compressor power at |  |  |  | 20 | 65 | 14
4.8 | 1.3008 | 20 | 65 | 18 | 3.69 | 0.57831 | 0.49838 |  | ! Normalized capacity and normalized compressor power at |  |  |  | 20 | 65 | 18
6 | 1.2605 | 20 | 65 | 28 | 4.76 | 0.72289 | 0.48294 |  | ! Normalized capacity and normalized compressor power at |  |  |  | 20 | 65 | 28
1.5 | 1.5625 | 20 | 70 | -20 | 0.96 | 0.18072 | 0.59864 |  | ! Normalized capacity and normalized compressor power at |  |  |  | 20 | 70 | -20
1.8 | 1.7647 | 20 | 70 | -14 | 1.02 | 0.21687 | 0.67612 |  | ! Normalized capacity and normalized compressor power at |  |  |  | 20 | 70 | -14
2.2 | 1.8033 | 20 | 70 | -8 | 1.22 | 0.26506 | 0.69089 |  | ! Normalized capacity and normalized compressor power at |  |  |  | 20 | 70 | -8
2.6 | 1.7333 | 20 | 70 | -2 | 1.5 | 0.31325 | 0.6641 |  | ! Normalized capacity and normalized compressor power at |  |  |  | 20 | 70 | -2
3 | 1.7143 | 20 | 70 | 2 | 1.75 | 0.36145 | 0.6568 |  | ! Normalized capacity and normalized compressor power at |  |  |  | 20 | 70 | 2
3.2 | 1.6667 | 20 | 70 | 4 | 1.92 | 0.38554 | 0.63855 |  | ! Normalized capacity and normalized compressor power at |  |  |  | 20 | 70 | 4
3.8 | 1.6239 | 20 | 70 | 8 | 2.34 | 0.45783 | 0.62218 |  | ! Normalized capacity and normalized compressor power at |  |  |  | 20 | 70 | 8
4.2 | 1.4384 | 20 | 70 | 14 | 2.92 | 0.50602 | 0.55108 |  | ! Normalized capacity and normalized compressor power at |  |  |  | 20 | 70 | 14
4.7 | 1.4072 | 20 | 70 | 18 | 3.34 | 0.56627 | 0.53914 |  | ! Normalized capacity and normalized compressor power at |  |  |  | 20 | 70 | 18
5.9 | 1.3563 | 20 | 70 | 28 | 4.35 | 0.71084 | 0.51965 |  | ! Normalized capacity and normalized compressor power at |  |  |  | 20 | 70 | 28
1.2 | 1.25 | 20 | 75 | -20 | 0.96 | 0.14458 | 0.47892 |  | ! Normalized capacity and normalized compressor power at |  |  |  | 20 | 75 | -20
1.6 | 1.6667 | 20 | 75 | -14 | 0.96 | 0.19277 | 0.63855 |  | ! Normalized capacity and normalized compressor power at |  |  |  | 20 | 75 | -14
2.1 | 2.0388 | 20 | 75 | -8 | 1.03 | 0.25301 | 0.78114 |  | ! Normalized capacity and normalized compressor power at |  |  |  | 20 | 75 | -8
2.5 | 1.938 | 20 | 75 | -2 | 1.29 | 0.3012 | 0.7425 |  | ! Normalized capacity and normalized compressor power at |  |  |  | 20 | 75 | -2
2.9 | 1.9079 | 20 | 75 | 2 | 1.52 | 0.3494 | 0.73098 |  | ! Normalized capacity and normalized compressor power at |  |  |  | 20 | 75 | 2
3.1 | 1.8563 | 20 | 75 | 4 | 1.67 | 0.37349 | 0.7112 |  | ! Normalized capacity and normalized compressor power at |  |  |  | 20 | 75 | 4
3.7 | 1.7961 | 20 | 75 | 8 | 2.06 | 0.44578 | 0.68815 |  | ! Normalized capacity and normalized compressor power at |  |  |  | 20 | 75 | 8
4.1 | 1.5709 | 20 | 75 | 14 | 2.61 | 0.49398 | 0.60186 |  | ! Normalized capacity and normalized compressor power at |  |  |  | 20 | 75 | 14
4.7 | 1.5667 | 20 | 75 | 18 | 3 | 0.56627 | 0.60024 |  | ! Normalized capacity and normalized compressor power at |  |  |  | 20 | 75 | 18
5.8 | 1.4758 | 20 | 75 | 28 | 3.93 | 0.6988 | 0.56544 |  | ! Normalized capacity and normalized compressor power at |  |  |  | 20 | 75 | 28
3.8 | 1.3919 | 50 | 30 | -20 | 2.73 | 0.45783 | 0.5333 |  | ! Normalized capacity and normalized compressor power at |  |  |  | 50 | 30 | -20
4.3 | 1.319 | 50 | 30 | -14 | 3.26 | 0.51807 | 0.50536 |  | ! Normalized capacity and normalized compressor power at |  |  |  | 50 | 30 | -14
4.4 | 1.1702 | 50 | 30 | -8 | 3.76 | 0.53012 | 0.44835 |  | ! Normalized capacity and normalized compressor power at |  |  |  | 50 | 30 | -8
4.9 | 1.1722 | 50 | 30 | -2 | 4.18 | 0.59036 | 0.44913 |  | ! Normalized capacity and normalized compressor power at |  |  |  | 50 | 30 | -2
5.3 | 1.1674 | 50 | 30 | 2 | 4.54 | 0.63855 | 0.44727 |  | ! Normalized capacity and normalized compressor power at |  |  |  | 50 | 30 | 2
5.8 | 1.1717 | 50 | 30 | 4 | 4.95 | 0.6988 | 0.44892 |  | ! Normalized capacity and normalized compressor power at |  |  |  | 50 | 30 | 4
6.8 | 1.1409 | 50 | 30 | 8 | 5.96 | 0.81928 | 0.43713 |  | ! Normalized capacity and normalized compressor power at |  |  |  | 50 | 30 | 8
6.9 | 0.93243 | 50 | 30 | 14 | 7.4 | 0.83133 | 0.35725 |  | ! Normalized capacity and normalized compressor power at |  |  |  | 50 | 30 | 14
7.2 | 0.85207 | 50 | 30 | 18 | 8.45 | 0.86747 | 0.32646 |  | ! Normalized capacity and normalized compressor power at |  |  |  | 50 | 30 | 18
7.8 | 0.70588 | 50 | 30 | 28 | 11.05 | 0.93976 | 0.27045 |  | ! Normalized capacity and normalized compressor power at |  |  |  | 50 | 30 | 28
3.7 | 1.4567 | 50 | 35 | -20 | 2.54 | 0.44578 | 0.55811 |  | ! Normalized capacity and normalized compressor power at |  |  |  | 50 | 35 | -20
4.2 | 1.4189 | 50 | 35 | -14 | 2.96 | 0.50602 | 0.54363 |  | ! Normalized capacity and normalized compressor power at |  |  |  | 50 | 35 | -14
4.4 | 1.2941 | 50 | 35 | -8 | 3.4 | 0.53012 | 0.49582 |  | ! Normalized capacity and normalized compressor power at |  |  |  | 50 | 35 | -8
4.9 | 1.2929 | 50 | 35 | -2 | 3.79 | 0.59036 | 0.49534 |  | ! Normalized capacity and normalized compressor power at |  |  |  | 50 | 35 | -2
5.3 | 1.2864 | 50 | 35 | 2 | 4.12 | 0.63855 | 0.49286 |  | ! Normalized capacity and normalized compressor power at |  |  |  | 50 | 35 | 2
5.8 | 1.2946 | 50 | 35 | 4 | 4.48 | 0.6988 | 0.49602 |  | ! Normalized capacity and normalized compressor power at |  |  |  | 50 | 35 | 4
6.7 | 1.25 | 50 | 35 | 8 | 5.36 | 0.80723 | 0.47892 |  | ! Normalized capacity and normalized compressor power at |  |  |  | 50 | 35 | 8
6.9 | 1.047 | 50 | 35 | 14 | 6.59 | 0.83133 | 0.40116 |  | ! Normalized capacity and normalized compressor power at |  |  |  | 50 | 35 | 14
7.1 | 0.95047 | 50 | 35 | 18 | 7.47 | 0.85542 | 0.36416 |  | ! Normalized capacity and normalized compressor power at |  |  |  | 50 | 35 | 18
7.7 | 0.80125 | 50 | 35 | 28 | 9.61 | 0.92771 | 0.30698 |  | ! Normalized capacity and normalized compressor power at |  |  |  | 50 | 35 | 28
3.6 | 1.5319 | 50 | 40 | -20 | 2.35 | 0.43373 | 0.58693 |  | ! Normalized capacity and normalized compressor power at |  |  |  | 50 | 40 | -20
4.1 | 1.5414 | 50 | 40 | -14 | 2.66 | 0.49398 | 0.59054 |  | ! Normalized capacity and normalized compressor power at |  |  |  | 50 | 40 | -14
4.3 | 1.4191 | 50 | 40 | -8 | 3.03 | 0.51807 | 0.54372 |  | ! Normalized capacity and normalized compressor power at |  |  |  | 50 | 40 | -8
4.8 | 1.4118 | 50 | 40 | -2 | 3.4 | 0.57831 | 0.54089 |  | ! Normalized capacity and normalized compressor power at |  |  |  | 50 | 40 | -2
5.3 | 1.4286 | 50 | 40 | 2 | 3.71 | 0.63855 | 0.54733 |  | ! Normalized capacity and normalized compressor power at |  |  |  | 50 | 40 | 2
5.7 | 1.4214 | 50 | 40 | 4 | 4.01 | 0.68675 | 0.5446 |  | ! Normalized capacity and normalized compressor power at |  |  |  | 50 | 40 | 4
6.6 | 1.3866 | 50 | 40 | 8 | 4.76 | 0.79518 | 0.53123 |  | ! Normalized capacity and normalized compressor power at |  |  |  | 50 | 40 | 8
6.8 | 1.1765 | 50 | 40 | 14 | 5.78 | 0.81928 | 0.45074 |  | ! Normalized capacity and normalized compressor power at |  |  |  | 50 | 40 | 14
7.1 | 1.0923 | 50 | 40 | 18 | 6.5 | 0.85542 | 0.4185 |  | ! Normalized capacity and normalized compressor power at |  |  |  | 50 | 40 | 18
7.7 | 0.94363 | 50 | 40 | 28 | 8.16 | 0.92771 | 0.36153 |  | ! Normalized capacity and normalized compressor power at |  |  |  | 50 | 40 | 28
3.5 | 1.6204 | 50 | 45 | -20 | 2.16 | 0.42169 | 0.62082 |  | ! Normalized capacity and normalized compressor power at |  |  |  | 50 | 45 | -20
4 | 1.6949 | 50 | 45 | -14 | 2.36 | 0.48193 | 0.64938 |  | ! Normalized capacity and normalized compressor power at |  |  |  | 50 | 45 | -14
4.3 | 1.6105 | 50 | 45 | -8 | 2.67 | 0.51807 | 0.61703 |  | ! Normalized capacity and normalized compressor power at |  |  |  | 50 | 45 | -8
4.8 | 1.5947 | 50 | 45 | -2 | 3.01 | 0.57831 | 0.61098 |  | ! Normalized capacity and normalized compressor power at |  |  |  | 50 | 45 | -2
5.3 | 1.6109 | 50 | 45 | 2 | 3.29 | 0.63855 | 0.6172 |  | ! Normalized capacity and normalized compressor power at |  |  |  | 50 | 45 | 2
5.7 | 1.6102 | 50 | 45 | 4 | 3.54 | 0.68675 | 0.61691 |  | ! Normalized capacity and normalized compressor power at |  |  |  | 50 | 45 | 4
6.5 | 1.5625 | 50 | 45 | 8 | 4.16 | 0.78313 | 0.59864 |  | ! Normalized capacity and normalized compressor power at |  |  |  | 50 | 45 | 8
6.7 | 1.3481 | 50 | 45 | 14 | 4.97 | 0.80723 | 0.5165 |  | ! Normalized capacity and normalized compressor power at |  |  |  | 50 | 45 | 14
7 | 1.2681 | 50 | 45 | 18 | 5.52 | 0.84337 | 0.48586 |  | ! Normalized capacity and normalized compressor power at |  |  |  | 50 | 45 | 18
7.6 | 1.1293 | 50 | 45 | 28 | 6.73 | 0.91566 | 0.43266 |  | ! Normalized capacity and normalized compressor power at |  |  |  | 50 | 45 | 28
3.4 | 1.6832 | 50 | 50 | -20 | 2.02 | 0.40964 | 0.64488 |  | ! Normalized capacity and normalized compressor power at |  |  |  | 50 | 50 | -20
3.9 | 1.7568 | 50 | 50 | -14 | 2.22 | 0.46988 | 0.67307 |  | ! Normalized capacity and normalized compressor power at |  |  |  | 50 | 50 | -14
4.2 | 1.6935 | 50 | 50 | -8 | 2.48 | 0.50602 | 0.64885 |  | ! Normalized capacity and normalized compressor power at |  |  |  | 50 | 50 | -8
4.8 | 1.7455 | 50 | 50 | -2 | 2.75 | 0.57831 | 0.66874 |  | ! Normalized capacity and normalized compressor power at |  |  |  | 50 | 50 | -2
5.2 | 1.745 | 50 | 50 | 2 | 2.98 | 0.62651 | 0.66855 |  | ! Normalized capacity and normalized compressor power at |  |  |  | 50 | 50 | 2
5.6 | 1.7555 | 50 | 50 | 4 | 3.19 | 0.6747 | 0.67258 |  | ! Normalized capacity and normalized compressor power at |  |  |  | 50 | 50 | 4
6.4 | 1.7158 | 50 | 50 | 8 | 3.73 | 0.77108 | 0.65739 |  | ! Normalized capacity and normalized compressor power at |  |  |  | 50 | 50 | 8
6.6 | 1.4932 | 50 | 50 | 14 | 4.42 | 0.79518 | 0.5721 |  | ! Normalized capacity and normalized compressor power at |  |  |  | 50 | 50 | 14
6.9 | 1.4139 | 50 | 50 | 18 | 4.88 | 0.83133 | 0.54172 |  | ! Normalized capacity and normalized compressor power at |  |  |  | 50 | 50 | 18
7.6 | 1.2925 | 50 | 50 | 28 | 5.88 | 0.91566 | 0.49521 |  | ! Normalized capacity and normalized compressor power at |  |  |  | 50 | 50 | 28
3.2 | 1.7112 | 50 | 55 | -20 | 1.87 | 0.38554 | 0.65563 |  | ! Normalized capacity and normalized compressor power at |  |  |  | 50 | 55 | -20
3.8 | 1.8269 | 50 | 55 | -14 | 2.08 | 0.45783 | 0.69995 |  | ! Normalized capacity and normalized compressor power at |  |  |  | 50 | 55 | -14
4.2 | 1.8341 | 50 | 55 | -8 | 2.29 | 0.50602 | 0.70269 |  | ! Normalized capacity and normalized compressor power at |  |  |  | 50 | 55 | -8
4.7 | 1.8876 | 50 | 55 | -2 | 2.49 | 0.56627 | 0.72318 |  | ! Normalized capacity and normalized compressor power at |  |  |  | 50 | 55 | -2
5.2 | 1.9549 | 50 | 55 | 2 | 2.66 | 0.62651 | 0.74898 |  | ! Normalized capacity and normalized compressor power at |  |  |  | 50 | 55 | 2
5.6 | 1.9718 | 50 | 55 | 4 | 2.84 | 0.6747 | 0.75547 |  | ! Normalized capacity and normalized compressor power at |  |  |  | 50 | 55 | 4
6.4 | 1.9453 | 50 | 55 | 8 | 3.29 | 0.77108 | 0.7453 |  | ! Normalized capacity and normalized compressor power at |  |  |  | 50 | 55 | 8
6.6 | 1.7098 | 50 | 55 | 14 | 3.86 | 0.79518 | 0.6551 |  | ! Normalized capacity and normalized compressor power at |  |  |  | 50 | 55 | 14
6.9 | 1.6274 | 50 | 55 | 18 | 4.24 | 0.83133 | 0.62349 |  | ! Normalized capacity and normalized compressor power at |  |  |  | 50 | 55 | 18
7.6 | 1.5079 | 50 | 55 | 28 | 5.04 | 0.91566 | 0.57774 |  | ! Normalized capacity and normalized compressor power at |  |  |  | 50 | 55 | 28
3.1 | 1.7919 | 50 | 60 | -20 | 1.73 | 0.37349 | 0.68654 |  | ! Normalized capacity and normalized compressor power at |  |  |  | 50 | 60 | -20
3.7 | 1.9474 | 50 | 60 | -14 | 1.9 | 0.44578 | 0.7461 |  | ! Normalized capacity and normalized compressor power at |  |  |  | 50 | 60 | -14
4.1 | 1.9807 | 50 | 60 | -8 | 2.07 | 0.49398 | 0.75886 |  | ! Normalized capacity and normalized compressor power at |  |  |  | 50 | 60 | -8
4.6 | 2.0444 | 50 | 60 | -2 | 2.25 | 0.55422 | 0.78329 |  | ! Normalized capacity and normalized compressor power at |  |  |  | 50 | 60 | -2
5.1 | 2.1162 | 50 | 60 | 2 | 2.41 | 0.61446 | 0.81078 |  | ! Normalized capacity and normalized compressor power at |  |  |  | 50 | 60 | 2
5.5 | 2.1569 | 50 | 60 | 4 | 2.55 | 0.66265 | 0.82636 |  | ! Normalized capacity and normalized compressor power at |  |  |  | 50 | 60 | 4
6.3 | 2.1356 | 50 | 60 | 8 | 2.95 | 0.75904 | 0.81822 |  | ! Normalized capacity and normalized compressor power at |  |  |  | 50 | 60 | 8
6.5 | 1.8732 | 50 | 60 | 14 | 3.47 | 0.78313 | 0.71768 |  | ! Normalized capacity and normalized compressor power at |  |  |  | 50 | 60 | 14
6.8 | 1.7801 | 50 | 60 | 18 | 3.82 | 0.81928 | 0.68202 |  | ! Normalized capacity and normalized compressor power at |  |  |  | 50 | 60 | 18
7.5 | 1.6269 | 50 | 60 | 28 | 4.61 | 0.90361 | 0.62332 |  | ! Normalized capacity and normalized compressor power at |  |  |  | 50 | 60 | 28
3 | 1.8868 | 50 | 65 | -20 | 1.59 | 0.36145 | 0.72289 |  | ! Normalized capacity and normalized compressor power at |  |  |  | 50 | 65 | -20
3.5 | 2.0349 | 50 | 65 | -14 | 1.72 | 0.42169 | 0.77963 |  | ! Normalized capacity and normalized compressor power at |  |  |  | 50 | 65 | -14
4 | 2.1505 | 50 | 65 | -8 | 1.86 | 0.48193 | 0.82394 |  | ! Normalized capacity and normalized compressor power at |  |  |  | 50 | 65 | -8
4.6 | 2.2886 | 50 | 65 | -2 | 2.01 | 0.55422 | 0.87682 |  | ! Normalized capacity and normalized compressor power at |  |  |  | 50 | 65 | -2
5.1 | 2.3721 | 50 | 65 | 2 | 2.15 | 0.61446 | 0.90883 |  | ! Normalized capacity and normalized compressor power at |  |  |  | 50 | 65 | 2
5.4 | 2.3684 | 50 | 65 | 4 | 2.28 | 0.6506 | 0.90742 |  | ! Normalized capacity and normalized compressor power at |  |  |  | 50 | 65 | 4
6.2 | 2.3755 | 50 | 65 | 8 | 2.61 | 0.74699 | 0.91012 |  | ! Normalized capacity and normalized compressor power at |  |  |  | 50 | 65 | 8
6.5 | 2.1173 | 50 | 65 | 14 | 3.07 | 0.78313 | 0.81119 |  | ! Normalized capacity and normalized compressor power at |  |  |  | 50 | 65 | 14
6.8 | 2 | 50 | 65 | 18 | 3.4 | 0.81928 | 0.76627 |  | ! Normalized capacity and normalized compressor power at |  |  |  | 50 | 65 | 18
7.5 | 1.7943 | 50 | 65 | 28 | 4.18 | 0.90361 | 0.68744 |  | ! Normalized capacity and normalized compressor power at |  |  |  | 50 | 65 | 28
2.9 | 2.028 | 50 | 70 | -20 | 1.43 | 0.3494 | 0.77698 |  | ! Normalized capacity and normalized compressor power at |  |  |  | 50 | 70 | -20
3.4 | 2.1795 | 50 | 70 | -14 | 1.56 | 0.40964 | 0.83503 |  | ! Normalized capacity and normalized compressor power at |  |  |  | 50 | 70 | -14
4 | 2.3952 | 50 | 70 | -8 | 1.67 | 0.48193 | 0.91768 |  | ! Normalized capacity and normalized compressor power at |  |  |  | 50 | 70 | -8
4.5 | 2.4725 | 50 | 70 | -2 | 1.82 | 0.54217 | 0.94731 |  | ! Normalized capacity and normalized compressor power at |  |  |  | 50 | 70 | -2
5 | 2.5773 | 50 | 70 | 2 | 1.94 | 0.60241 | 0.98745 |  | ! Normalized capacity and normalized compressor power at |  |  |  | 50 | 70 | 2
5.3 | 2.5854 | 50 | 70 | 4 | 2.05 | 0.63855 | 0.99054 |  | ! Normalized capacity and normalized compressor power at |  |  |  | 50 | 70 | 4
6.1 | 2.618 | 50 | 70 | 8 | 2.33 | 0.73494 | 1.0031 |  | ! Normalized capacity and normalized compressor power at |  |  |  | 50 | 70 | 8
6.4 | 2.3529 | 50 | 70 | 14 | 2.72 | 0.77108 | 0.90149 |  | ! Normalized capacity and normalized compressor power at |  |  |  | 50 | 70 | 14
6.7 | 2.2408 | 50 | 70 | 18 | 2.99 | 0.80723 | 0.85852 |  | ! Normalized capacity and normalized compressor power at |  |  |  | 50 | 70 | 18
7.4 | 2.0219 | 50 | 70 | 28 | 3.66 | 0.89157 | 0.77464 |  | ! Normalized capacity and normalized compressor power at |  |  |  | 50 | 70 | 28
2.8 | 2.2222 | 50 | 75 | -20 | 1.26 | 0.33735 | 0.85141 |  | ! Normalized capacity and normalized compressor power at |  |  |  | 50 | 75 | -20
3.3 | 2.3741 | 50 | 75 | -14 | 1.39 | 0.39759 | 0.9096 |  | ! Normalized capacity and normalized compressor power at |  |  |  | 50 | 75 | -14
3.9 | 2.5828 | 50 | 75 | -8 | 1.51 | 0.46988 | 0.98955 |  | ! Normalized capacity and normalized compressor power at |  |  |  | 50 | 75 | -8
4.4 | 2.6994 | 50 | 75 | -2 | 1.63 | 0.53012 | 1.0342 |  | ! Normalized capacity and normalized compressor power at |  |  |  | 50 | 75 | -2
4.9 | 2.8324 | 50 | 75 | 2 | 1.73 | 0.59036 | 1.0852 |  | ! Normalized capacity and normalized compressor power at |  |  |  | 50 | 75 | 2
5.3 | 2.9121 | 50 | 75 | 4 | 1.82 | 0.63855 | 1.1157 |  | ! Normalized capacity and normalized compressor power at |  |  |  | 50 | 75 | 4
6 | 2.9412 | 50 | 75 | 8 | 2.04 | 0.72289 | 1.1269 |  | ! Normalized capacity and normalized compressor power at |  |  |  | 50 | 75 | 8
6.3 | 2.6695 | 50 | 75 | 14 | 2.36 | 0.75904 | 1.0228 |  | ! Normalized capacity and normalized compressor power at |  |  |  | 50 | 75 | 14
6.6 | 2.5581 | 50 | 75 | 18 | 2.58 | 0.79518 | 0.98011 |  | ! Normalized capacity and normalized compressor power at |  |  |  | 50 | 75 | 18
7.4 | 2.3718 | 50 | 75 | 28 | 3.12 | 0.89157 | 0.90871 |  | ! Normalized capacity and normalized compressor power at |  |  |  | 50 | 75 | 28
4.9 | 1.8352 | 80 | 30 | -20 | 2.67 | 0.59036 | 0.70313 |  | ! Normalized capacity and normalized compressor power at |  |  |  | 80 | 30 | -20
5.6 | 1.7891 | 80 | 30 | -14 | 3.13 | 0.6747 | 0.68548 |  | ! Normalized capacity and normalized compressor power at |  |  |  | 80 | 30 | -14
5.8 | 1.6524 | 80 | 30 | -8 | 3.51 | 0.6988 | 0.6331 |  | ! Normalized capacity and normalized compressor power at |  |  |  | 80 | 30 | -8
6.5 | 1.7333 | 80 | 30 | -2 | 3.75 | 0.78313 | 0.6641 |  | ! Normalized capacity and normalized compressor power at |  |  |  | 80 | 30 | -2
7.1 | 1.7929 | 80 | 30 | 2 | 3.96 | 0.85542 | 0.68693 |  | ! Normalized capacity and normalized compressor power at |  |  |  | 80 | 30 | 2
7.6 | 1.7431 | 80 | 30 | 4 | 4.36 | 0.91566 | 0.66785 |  | ! Normalized capacity and normalized compressor power at |  |  |  | 80 | 30 | 4
8.8 | 1.6541 | 80 | 30 | 8 | 5.32 | 1.0602 | 0.63375 |  | ! Normalized capacity and normalized compressor power at |  |  |  | 80 | 30 | 8
8.8 | 1.3313 | 80 | 30 | 14 | 6.61 | 1.0602 | 0.51007 |  | ! Normalized capacity and normalized compressor power at |  |  |  | 80 | 30 | 14
8.9 | 1.1788 | 80 | 30 | 18 | 7.55 | 1.0723 | 0.45164 |  | ! Normalized capacity and normalized compressor power at |  |  |  | 80 | 30 | 18
9.1 | 0.92105 | 80 | 30 | 28 | 9.88 | 1.0964 | 0.35289 |  | ! Normalized capacity and normalized compressor power at |  |  |  | 80 | 30 | 28
4.8 | 1.92 | 80 | 35 | -20 | 2.5 | 0.57831 | 0.73561 |  | ! Normalized capacity and normalized compressor power at |  |  |  | 80 | 35 | -20
5.5 | 1.9231 | 80 | 35 | -14 | 2.86 | 0.66265 | 0.73679 |  | ! Normalized capacity and normalized compressor power at |  |  |  | 80 | 35 | -14
5.8 | 1.8182 | 80 | 35 | -8 | 3.19 | 0.6988 | 0.6966 |  | ! Normalized capacity and normalized compressor power at |  |  |  | 80 | 35 | -8
6.5 | 1.8895 | 80 | 35 | -2 | 3.44 | 0.78313 | 0.72394 |  | ! Normalized capacity and normalized compressor power at |  |  |  | 80 | 35 | -2
7.1 | 1.9452 | 80 | 35 | 2 | 3.65 | 0.85542 | 0.74527 |  | ! Normalized capacity and normalized compressor power at |  |  |  | 80 | 35 | 2
7.6 | 1.9048 | 80 | 35 | 4 | 3.99 | 0.91566 | 0.72978 |  | ! Normalized capacity and normalized compressor power at |  |  |  | 80 | 35 | 4
8.7 | 1.8012 | 80 | 35 | 8 | 4.83 | 1.0482 | 0.69011 |  | ! Normalized capacity and normalized compressor power at |  |  |  | 80 | 35 | 8
8.8 | 1.4815 | 80 | 35 | 14 | 5.94 | 1.0602 | 0.5676 |  | ! Normalized capacity and normalized compressor power at |  |  |  | 80 | 35 | 14
8.9 | 1.3224 | 80 | 35 | 18 | 6.73 | 1.0723 | 0.50667 |  | ! Normalized capacity and normalized compressor power at |  |  |  | 80 | 35 | 18
9.1 | 1.052 | 80 | 35 | 28 | 8.65 | 1.0964 | 0.40306 |  | ! Normalized capacity and normalized compressor power at |  |  |  | 80 | 35 | 28
4.7 | 2.0172 | 80 | 40 | -20 | 2.33 | 0.56627 | 0.77284 |  | ! Normalized capacity and normalized compressor power at |  |  |  | 80 | 40 | -20
5.5 | 2.1318 | 80 | 40 | -14 | 2.58 | 0.66265 | 0.81676 |  | ! Normalized capacity and normalized compressor power at |  |  |  | 80 | 40 | -14
5.9 | 2.0486 | 80 | 40 | -8 | 2.88 | 0.71084 | 0.78489 |  | ! Normalized capacity and normalized compressor power at |  |  |  | 80 | 40 | -8
6.5 | 2.0767 | 80 | 40 | -2 | 3.13 | 0.78313 | 0.79564 |  | ! Normalized capacity and normalized compressor power at |  |  |  | 80 | 40 | -2
7.1 | 2.1257 | 80 | 40 | 2 | 3.34 | 0.85542 | 0.81444 |  | ! Normalized capacity and normalized compressor power at |  |  |  | 80 | 40 | 2
7.6 | 2.0937 | 80 | 40 | 4 | 3.63 | 0.91566 | 0.80215 |  | ! Normalized capacity and normalized compressor power at |  |  |  | 80 | 40 | 4
8.7 | 2.0046 | 80 | 40 | 8 | 4.34 | 1.0482 | 0.76803 |  | ! Normalized capacity and normalized compressor power at |  |  |  | 80 | 40 | 8
8.7 | 1.654 | 80 | 40 | 14 | 5.26 | 1.0482 | 0.6337 |  | ! Normalized capacity and normalized compressor power at |  |  |  | 80 | 40 | 14
8.9 | 1.5034 | 80 | 40 | 18 | 5.92 | 1.0723 | 0.57599 |  | ! Normalized capacity and normalized compressor power at |  |  |  | 80 | 40 | 18
9.1 | 1.2248 | 80 | 40 | 28 | 7.43 | 1.0964 | 0.46925 |  | ! Normalized capacity and normalized compressor power at |  |  |  | 80 | 40 | 28
4.6 | 2.1296 | 80 | 45 | -20 | 2.16 | 0.55422 | 0.81593 |  | ! Normalized capacity and normalized compressor power at |  |  |  | 80 | 45 | -20
5.4 | 2.3478 | 80 | 45 | -14 | 2.3 | 0.6506 | 0.89953 |  | ! Normalized capacity and normalized compressor power at |  |  |  | 80 | 45 | -14
5.9 | 2.3047 | 80 | 45 | -8 | 2.56 | 0.71084 | 0.883 |  | ! Normalized capacity and normalized compressor power at |  |  |  | 80 | 45 | -8
6.6 | 2.3404 | 80 | 45 | -2 | 2.82 | 0.79518 | 0.89669 |  | ! Normalized capacity and normalized compressor power at |  |  |  | 80 | 45 | -2
7.2 | 2.3762 | 80 | 45 | 2 | 3.03 | 0.86747 | 0.91041 |  | ! Normalized capacity and normalized compressor power at |  |  |  | 80 | 45 | 2
7.6 | 2.3242 | 80 | 45 | 4 | 3.27 | 0.91566 | 0.89046 |  | ! Normalized capacity and normalized compressor power at |  |  |  | 80 | 45 | 4
8.6 | 2.2396 | 80 | 45 | 8 | 3.84 | 1.0361 | 0.85806 |  | ! Normalized capacity and normalized compressor power at |  |  |  | 80 | 45 | 8
8.7 | 1.8996 | 80 | 45 | 14 | 4.58 | 1.0482 | 0.72778 |  | ! Normalized capacity and normalized compressor power at |  |  |  | 80 | 45 | 14
8.8 | 1.7289 | 80 | 45 | 18 | 5.09 | 1.0602 | 0.66239 |  | ! Normalized capacity and normalized compressor power at |  |  |  | 80 | 45 | 18
9.1 | 1.4654 | 80 | 45 | 28 | 6.21 | 1.0964 | 0.56143 |  | ! Normalized capacity and normalized compressor power at |  |  |  | 80 | 45 | 28
4.6 | 2.266 | 80 | 50 | -20 | 2.03 | 0.55422 | 0.86818 |  | ! Normalized capacity and normalized compressor power at |  |  |  | 80 | 50 | -20
5.3 | 2.4201 | 80 | 50 | -14 | 2.19 | 0.63855 | 0.92722 |  | ! Normalized capacity and normalized compressor power at |  |  |  | 80 | 50 | -14
5.8 | 2.3293 | 80 | 50 | -8 | 2.49 | 0.6988 | 0.89244 |  | ! Normalized capacity and normalized compressor power at |  |  |  | 80 | 50 | -8
6.5 | 2.4528 | 80 | 50 | -2 | 2.65 | 0.78313 | 0.93976 |  | ! Normalized capacity and normalized compressor power at |  |  |  | 80 | 50 | -2
7.2 | 2.5806 | 80 | 50 | 2 | 2.79 | 0.86747 | 0.98873 |  | ! Normalized capacity and normalized compressor power at |  |  |  | 80 | 50 | 2
7.6 | 2.5418 | 80 | 50 | 4 | 2.99 | 0.91566 | 0.97385 |  | ! Normalized capacity and normalized compressor power at |  |  |  | 80 | 50 | 4
8.6 | 2.4501 | 80 | 50 | 8 | 3.51 | 1.0361 | 0.93873 |  | ! Normalized capacity and normalized compressor power at |  |  |  | 80 | 50 | 8
8.7 | 2.0964 | 80 | 50 | 14 | 4.15 | 1.0482 | 0.80319 |  | ! Normalized capacity and normalized compressor power at |  |  |  | 80 | 50 | 14
8.8 | 1.913 | 80 | 50 | 18 | 4.6 | 1.0602 | 0.73295 |  | ! Normalized capacity and normalized compressor power at |  |  |  | 80 | 50 | 18
9.1 | 1.6456 | 80 | 50 | 28 | 5.53 | 1.0964 | 0.63047 |  | ! Normalized capacity and normalized compressor power at |  |  |  | 80 | 50 | 28
4.5 | 2.381 | 80 | 55 | -20 | 1.89 | 0.54217 | 0.91222 |  | ! Normalized capacity and normalized compressor power at |  |  |  | 80 | 55 | -20
5.3 | 2.5359 | 80 | 55 | -14 | 2.09 | 0.63855 | 0.97158 |  | ! Normalized capacity and normalized compressor power at |  |  |  | 80 | 55 | -14
5.8 | 2.4167 | 80 | 55 | -8 | 2.4 | 0.6988 | 0.9259 |  | ! Normalized capacity and normalized compressor power at |  |  |  | 80 | 55 | -8
6.5 | 2.6 | 80 | 55 | -2 | 2.5 | 0.78313 | 0.99614 |  | ! Normalized capacity and normalized compressor power at |  |  |  | 80 | 55 | -2
7.1 | 2.7953 | 80 | 55 | 2 | 2.54 | 0.85542 | 1.071 |  | ! Normalized capacity and normalized compressor power at |  |  |  | 80 | 55 | 2
7.6 | 2.7941 | 80 | 55 | 4 | 2.72 | 0.91566 | 1.0705 |  | ! Normalized capacity and normalized compressor power at |  |  |  | 80 | 55 | 4
8.5 | 2.6814 | 80 | 55 | 8 | 3.17 | 1.0241 | 1.0273 |  | ! Normalized capacity and normalized compressor power at |  |  |  | 80 | 55 | 8
8.6 | 2.3118 | 80 | 55 | 14 | 3.72 | 1.0361 | 0.88574 |  | ! Normalized capacity and normalized compressor power at |  |  |  | 80 | 55 | 14
8.8 | 2.1516 | 80 | 55 | 18 | 4.09 | 1.0602 | 0.82434 |  | ! Normalized capacity and normalized compressor power at |  |  |  | 80 | 55 | 18
9 | 1.8557 | 80 | 55 | 28 | 4.85 | 1.0843 | 0.71097 |  | ! Normalized capacity and normalized compressor power at |  |  |  | 80 | 55 | 28
4.3 | 2.5749 | 80 | 60 | -20 | 1.67 | 0.51807 | 0.98651 |  | ! Normalized capacity and normalized compressor power at |  |  |  | 80 | 60 | -20
5.1 | 2.6702 | 80 | 60 | -14 | 1.91 | 0.61446 | 1.023 |  | ! Normalized capacity and normalized compressor power at |  |  |  | 80 | 60 | -14
5.8 | 2.6126 | 80 | 60 | -8 | 2.22 | 0.6988 | 1.001 |  | ! Normalized capacity and normalized compressor power at |  |  |  | 80 | 60 | -8
6.5 | 2.8261 | 80 | 60 | -2 | 2.3 | 0.78313 | 1.0828 |  | ! Normalized capacity and normalized compressor power at |  |  |  | 80 | 60 | -2
7.1 | 3.0342 | 80 | 60 | 2 | 2.34 | 0.85542 | 1.1625 |  | ! Normalized capacity and normalized compressor power at |  |  |  | 80 | 60 | 2
7.6 | 3.04 | 80 | 60 | 4 | 2.5 | 0.91566 | 1.1647 |  | ! Normalized capacity and normalized compressor power at |  |  |  | 80 | 60 | 4
8.5 | 2.931 | 80 | 60 | 8 | 2.9 | 1.0241 | 1.123 |  | ! Normalized capacity and normalized compressor power at |  |  |  | 80 | 60 | 8
8.6 | 2.5146 | 80 | 60 | 14 | 3.42 | 1.0361 | 0.96343 |  | ! Normalized capacity and normalized compressor power at |  |  |  | 80 | 60 | 14
8.7 | 2.2955 | 80 | 60 | 18 | 3.79 | 1.0482 | 0.87949 |  | ! Normalized capacity and normalized compressor power at |  |  |  | 80 | 60 | 18
9 | 1.9565 | 80 | 60 | 28 | 4.6 | 1.0843 | 0.74961 |  | ! Normalized capacity and normalized compressor power at |  |  |  | 80 | 60 | 28
4.2 | 2.9371 | 80 | 65 | -20 | 1.43 | 0.50602 | 1.1253 |  | ! Normalized capacity and normalized compressor power at |  |  |  | 80 | 65 | -20
5 | 2.8902 | 80 | 65 | -14 | 1.73 | 0.60241 | 1.1073 |  | ! Normalized capacity and normalized compressor power at |  |  |  | 80 | 65 | -14
5.8 | 2.8431 | 80 | 65 | -8 | 2.04 | 0.6988 | 1.0893 |  | ! Normalized capacity and normalized compressor power at |  |  |  | 80 | 65 | -8
6.5 | 3.0952 | 80 | 65 | -2 | 2.1 | 0.78313 | 1.1859 |  | ! Normalized capacity and normalized compressor power at |  |  |  | 80 | 65 | -2
7.1 | 3.3333 | 80 | 65 | 2 | 2.13 | 0.85542 | 1.2771 |  | ! Normalized capacity and normalized compressor power at |  |  |  | 80 | 65 | 2
7.5 | 3.304 | 80 | 65 | 4 | 2.27 | 0.90361 | 1.2659 |  | ! Normalized capacity and normalized compressor power at |  |  |  | 80 | 65 | 4
8.5 | 3.2319 | 80 | 65 | 8 | 2.63 | 1.0241 | 1.2383 |  | ! Normalized capacity and normalized compressor power at |  |  |  | 80 | 65 | 8
8.6 | 2.7564 | 80 | 65 | 14 | 3.12 | 1.0361 | 1.0561 |  | ! Normalized capacity and normalized compressor power at |  |  |  | 80 | 65 | 14
8.7 | 2.4928 | 80 | 65 | 18 | 3.49 | 1.0482 | 0.95509 |  | ! Normalized capacity and normalized compressor power at |  |  |  | 80 | 65 | 18
9 | 2.0737 | 80 | 65 | 28 | 4.34 | 1.0843 | 0.79451 |  | ! Normalized capacity and normalized compressor power at |  |  |  | 80 | 65 | 28
4.3 | 2.638 | 80 | 70 | -20 | 1.63 | 0.51807 | 1.0107 |  | ! Normalized capacity and normalized compressor power at |  |  |  | 80 | 70 | -20
5 | 2.809 | 80 | 70 | -14 | 1.78 | 0.60241 | 1.0762 |  | ! Normalized capacity and normalized compressor power at |  |  |  | 80 | 70 | -14
5.7 | 2.9688 | 80 | 70 | -8 | 1.92 | 0.68675 | 1.1374 |  | ! Normalized capacity and normalized compressor power at |  |  |  | 80 | 70 | -8
6.4 | 3.2821 | 80 | 70 | -2 | 1.95 | 0.77108 | 1.2575 |  | ! Normalized capacity and normalized compressor power at |  |  |  | 80 | 70 | -2
7 | 3.5714 | 80 | 70 | 2 | 1.96 | 0.84337 | 1.3683 |  | ! Normalized capacity and normalized compressor power at |  |  |  | 80 | 70 | 2
7.5 | 3.5885 | 80 | 70 | 4 | 2.09 | 0.90361 | 1.3749 |  | ! Normalized capacity and normalized compressor power at |  |  |  | 80 | 70 | 4
8.4 | 3.4855 | 80 | 70 | 8 | 2.41 | 1.012 | 1.3354 |  | ! Normalized capacity and normalized compressor power at |  |  |  | 80 | 70 | 8
8.5 | 2.972 | 80 | 70 | 14 | 2.86 | 1.0241 | 1.1387 |  | ! Normalized capacity and normalized compressor power at |  |  |  | 80 | 70 | 14
8.7 | 2.7358 | 80 | 70 | 18 | 3.18 | 1.0482 | 1.0482 |  | ! Normalized capacity and normalized compressor power at |  |  |  | 80 | 70 | 18
8.9 | 2.2532 | 80 | 70 | 28 | 3.95 | 1.0723 | 0.86326 |  | ! Normalized capacity and normalized compressor power at |  |  |  | 80 | 70 | 28
4.4 | 2.4176 | 80 | 75 | -20 | 1.82 | 0.53012 | 0.92625 |  | ! Normalized capacity and normalized compressor power at |  |  |  | 80 | 75 | -20
5 | 2.7624 | 80 | 75 | -14 | 1.81 | 0.60241 | 1.0584 |  | ! Normalized capacity and normalized compressor power at |  |  |  | 80 | 75 | -14
5.7 | 3.1667 | 80 | 75 | -8 | 1.8 | 0.68675 | 1.2133 |  | ! Normalized capacity and normalized compressor power at |  |  |  | 80 | 75 | -8
6.3 | 3.5196 | 80 | 75 | -2 | 1.79 | 0.75904 | 1.3485 |  | ! Normalized capacity and normalized compressor power at |  |  |  | 80 | 75 | -2
6.9 | 3.8764 | 80 | 75 | 2 | 1.78 | 0.83133 | 1.4852 |  | ! Normalized capacity and normalized compressor power at |  |  |  | 80 | 75 | 2
7.4 | 3.8947 | 80 | 75 | 4 | 1.9 | 0.89157 | 1.4922 |  | ! Normalized capacity and normalized compressor power at |  |  |  | 80 | 75 | 4
8.4 | 3.8532 | 80 | 75 | 8 | 2.18 | 1.012 | 1.4763 |  | ! Normalized capacity and normalized compressor power at |  |  |  | 80 | 75 | 8
8.5 | 3.2946 | 80 | 75 | 14 | 2.58 | 1.0241 | 1.2623 |  | ! Normalized capacity and normalized compressor power at |  |  |  | 80 | 75 | 14
8.6 | 3.007 | 80 | 75 | 18 | 2.86 | 1.0361 | 1.1521 |  | ! Normalized capacity and normalized compressor power at |  |  |  | 80 | 75 | 18
8.9 | 2.507 | 80 | 75 | 28 | 3.55 | 1.0723 | 0.96053 |  | ! Normalized capacity and normalized compressor power at |  |  |  | 80 | 75 | 28
5.7 | 2.2179 | 100 | 30 | -20 | 2.57 | 0.68675 | 0.84975 |  | ! Normalized capacity and normalized compressor power at |  |  |  | 100 | 30 | -20
6.5 | 2.2109 | 100 | 30 | -14 | 2.94 | 0.78313 | 0.84706 |  | ! Normalized capacity and normalized compressor power at |  |  |  | 100 | 30 | -14
6.8 | 2.1725 | 100 | 30 | -8 | 3.13 | 0.81928 | 0.83236 |  | ! Normalized capacity and normalized compressor power at |  |  |  | 100 | 30 | -8
7.5 | 2.2866 | 100 | 30 | -2 | 3.28 | 0.90361 | 0.87607 |  | ! Normalized capacity and normalized compressor power at |  |  |  | 100 | 30 | -2
8.2 | 2.4047 | 100 | 30 | 2 | 3.41 | 0.98795 | 0.92132 |  | ! Normalized capacity and normalized compressor power at |  |  |  | 100 | 30 | 2
8.8 | 2.2977 | 100 | 30 | 4 | 3.83 | 1.0602 | 0.8803 |  | ! Normalized capacity and normalized compressor power at |  |  |  | 100 | 30 | 4
10.1 | 2.0954 | 100 | 30 | 8 | 4.82 | 1.2169 | 0.80283 |  | ! Normalized capacity and normalized compressor power at |  |  |  | 100 | 30 | 8
10.1 | 1.6833 | 100 | 30 | 14 | 6 | 1.2169 | 0.64494 |  | ! Normalized capacity and normalized compressor power at |  |  |  | 100 | 30 | 14
10.1 | 1.4745 | 100 | 30 | 18 | 6.85 | 1.2169 | 0.56491 |  | ! Normalized capacity and normalized compressor power at |  |  |  | 100 | 30 | 18
10.1 | 1.1285 | 100 | 30 | 28 | 8.95 | 1.2169 | 0.43236 |  | ! Normalized capacity and normalized compressor power at |  |  |  | 100 | 30 | 28
5.6 | 2.3045 | 100 | 35 | -20 | 2.43 | 0.6747 | 0.88294 |  | ! Normalized capacity and normalized compressor power at |  |  |  | 100 | 35 | -20
6.5 | 2.4074 | 100 | 35 | -14 | 2.7 | 0.78313 | 0.92236 |  | ! Normalized capacity and normalized compressor power at |  |  |  | 100 | 35 | -14
6.8 | 2.3611 | 100 | 35 | -8 | 2.88 | 0.81928 | 0.90462 |  | ! Normalized capacity and normalized compressor power at |  |  |  | 100 | 35 | -8
7.6 | 2.4918 | 100 | 35 | -2 | 3.05 | 0.91566 | 0.95469 |  | ! Normalized capacity and normalized compressor power at |  |  |  | 100 | 35 | -2
8.3 | 2.6101 | 100 | 35 | 2 | 3.18 | 1 | 1 |  | ! Normalized capacity and normalized compressor power at |  |  |  | 100 | 35 | 2
8.9 | 2.5141 | 100 | 35 | 4 | 3.54 | 1.0723 | 0.96324 |  | ! Normalized capacity and normalized compressor power at |  |  |  | 100 | 35 | 4
10.1 | 2.3007 | 100 | 35 | 8 | 4.39 | 1.2169 | 0.88147 |  | ! Normalized capacity and normalized compressor power at |  |  |  | 100 | 35 | 8
10.1 | 1.8738 | 100 | 35 | 14 | 5.39 | 1.2169 | 0.71793 |  | ! Normalized capacity and normalized compressor power at |  |  |  | 100 | 35 | 14
10.1 | 1.6503 | 100 | 35 | 18 | 6.12 | 1.2169 | 0.63229 |  | ! Normalized capacity and normalized compressor power at |  |  |  | 100 | 35 | 18
10.1 | 1.285 | 100 | 35 | 28 | 7.86 | 1.2169 | 0.49232 |  | ! Normalized capacity and normalized compressor power at |  |  |  | 100 | 35 | 28
5.5 | 2.3913 | 100 | 40 | -20 | 2.3 | 0.66265 | 0.91619 |  | ! Normalized capacity and normalized compressor power at |  |  |  | 100 | 40 | -20
6.4 | 2.6016 | 100 | 40 | -14 | 2.46 | 0.77108 | 0.99677 |  | ! Normalized capacity and normalized compressor power at |  |  |  | 100 | 40 | -14
6.9 | 2.6136 | 100 | 40 | -8 | 2.64 | 0.83133 | 1.0014 |  | ! Normalized capacity and normalized compressor power at |  |  |  | 100 | 40 | -8
7.7 | 2.7402 | 100 | 40 | -2 | 2.81 | 0.92771 | 1.0499 |  | ! Normalized capacity and normalized compressor power at |  |  |  | 100 | 40 | -2
8.4 | 2.8475 | 100 | 40 | 2 | 2.95 | 1.012 | 1.091 |  | ! Normalized capacity and normalized compressor power at |  |  |  | 100 | 40 | 2
8.9 | 2.7385 | 100 | 40 | 4 | 3.25 | 1.0723 | 1.0492 |  | ! Normalized capacity and normalized compressor power at |  |  |  | 100 | 40 | 4
10 | 2.5316 | 100 | 40 | 8 | 3.95 | 1.2048 | 0.96996 |  | ! Normalized capacity and normalized compressor power at |  |  |  | 100 | 40 | 8
10 | 2.0877 | 100 | 40 | 14 | 4.79 | 1.2048 | 0.79986 |  | ! Normalized capacity and normalized compressor power at |  |  |  | 100 | 40 | 14
10 | 1.8553 | 100 | 40 | 18 | 5.39 | 1.2048 | 0.71082 |  | ! Normalized capacity and normalized compressor power at |  |  |  | 100 | 40 | 18
10 | 1.4765 | 100 | 40 | 28 | 6.773 | 1.2048 | 0.56568 |  | ! Normalized capacity and normalized compressor power at |  |  |  | 100 | 40 | 28
5.4 | 2.5 | 100 | 45 | -20 | 2.16 | 0.6506 | 0.95783 |  | ! Normalized capacity and normalized compressor power at |  |  |  | 100 | 45 | -20
6.3 | 2.8378 | 100 | 45 | -14 | 2.22 | 0.75904 | 1.0873 |  | ! Normalized capacity and normalized compressor power at |  |  |  | 100 | 45 | -14
7 | 2.9289 | 100 | 45 | -8 | 2.39 | 0.84337 | 1.1221 |  | ! Normalized capacity and normalized compressor power at |  |  |  | 100 | 45 | -8
7.7 | 2.9961 | 100 | 45 | -2 | 2.57 | 0.92771 | 1.1479 |  | ! Normalized capacity and normalized compressor power at |  |  |  | 100 | 45 | -2
8.4 | 3.0882 | 100 | 45 | 2 | 2.72 | 1.012 | 1.1832 |  | ! Normalized capacity and normalized compressor power at |  |  |  | 100 | 45 | 2
9 | 3.0508 | 100 | 45 | 4 | 2.95 | 1.0843 | 1.1689 |  | ! Normalized capacity and normalized compressor power at |  |  |  | 100 | 45 | 4
10 | 2.849 | 100 | 45 | 8 | 3.51 | 1.2048 | 1.0915 |  | ! Normalized capacity and normalized compressor power at |  |  |  | 100 | 45 | 8
10 | 2.3866 | 100 | 45 | 14 | 4.19 | 1.2048 | 0.9144 |  | ! Normalized capacity and normalized compressor power at |  |  |  | 100 | 45 | 14
10 | 2.1505 | 100 | 45 | 18 | 4.65 | 1.2048 | 0.82394 |  | ! Normalized capacity and normalized compressor power at |  |  |  | 100 | 45 | 18
10 | 1.7637 | 100 | 45 | 28 | 5.67 | 1.2048 | 0.67572 |  | ! Normalized capacity and normalized compressor power at |  |  |  | 100 | 45 | 28
5.3 | 2.5854 | 100 | 50 | -20 | 2.05 | 0.63855 | 0.99054 |  | ! Normalized capacity and normalized compressor power at |  |  |  | 100 | 50 | -20
6.3 | 2.9439 | 100 | 50 | -14 | 2.14 | 0.75904 | 1.1279 |  | ! Normalized capacity and normalized compressor power at |  |  |  | 100 | 50 | -14
6.9 | 2.9237 | 100 | 50 | -8 | 2.36 | 0.83133 | 1.1202 |  | ! Normalized capacity and normalized compressor power at |  |  |  | 100 | 50 | -8
7.7 | 3.1301 | 100 | 50 | -2 | 2.46 | 0.92771 | 1.1992 |  | ! Normalized capacity and normalized compressor power at |  |  |  | 100 | 50 | -2
8.4 | 3.3071 | 100 | 50 | 2 | 2.54 | 1.012 | 1.2671 |  | ! Normalized capacity and normalized compressor power at |  |  |  | 100 | 50 | 2
9 | 3.2727 | 100 | 50 | 4 | 2.75 | 1.0843 | 1.2539 |  | ! Normalized capacity and normalized compressor power at |  |  |  | 100 | 50 | 4
10 | 3.0581 | 100 | 50 | 8 | 3.27 | 1.2048 | 1.1717 |  | ! Normalized capacity and normalized compressor power at |  |  |  | 100 | 50 | 8
10 | 2.584 | 100 | 50 | 14 | 3.87 | 1.2048 | 0.99001 |  | ! Normalized capacity and normalized compressor power at |  |  |  | 100 | 50 | 14
10 | 2.3364 | 100 | 50 | 18 | 4.28 | 1.2048 | 0.89517 |  | ! Normalized capacity and normalized compressor power at |  |  |  | 100 | 50 | 18
10 | 1.9417 | 100 | 50 | 28 | 5.15 | 1.2048 | 0.74395 |  | ! Normalized capacity and normalized compressor power at |  |  |  | 100 | 50 | 28
5.3 | 2.7461 | 100 | 55 | -20 | 1.93 | 0.63855 | 1.0521 |  | ! Normalized capacity and normalized compressor power at |  |  |  | 100 | 55 | -20
6.3 | 3.0435 | 100 | 55 | -14 | 2.07 | 0.75904 | 1.1661 |  | ! Normalized capacity and normalized compressor power at |  |  |  | 100 | 55 | -14
6.9 | 2.9741 | 100 | 55 | -8 | 2.32 | 0.83133 | 1.1395 |  | ! Normalized capacity and normalized compressor power at |  |  |  | 100 | 55 | -8
7.7 | 3.2627 | 100 | 55 | -2 | 2.36 | 0.92771 | 1.2501 |  | ! Normalized capacity and normalized compressor power at |  |  |  | 100 | 55 | -2
8.4 | 3.5745 | 100 | 55 | 2 | 2.35 | 1.012 | 1.3695 |  | ! Normalized capacity and normalized compressor power at |  |  |  | 100 | 55 | 2
9 | 3.5294 | 100 | 55 | 4 | 2.55 | 1.0843 | 1.3522 |  | ! Normalized capacity and normalized compressor power at |  |  |  | 100 | 55 | 4
10 | 3.3113 | 100 | 55 | 8 | 3.02 | 1.2048 | 1.2687 |  | ! Normalized capacity and normalized compressor power at |  |  |  | 100 | 55 | 8
10 | 2.809 | 100 | 55 | 14 | 3.56 | 1.2048 | 1.0762 |  | ! Normalized capacity and normalized compressor power at |  |  |  | 100 | 55 | 14
10 | 2.5575 | 100 | 55 | 18 | 3.91 | 1.2048 | 0.97988 |  | ! Normalized capacity and normalized compressor power at |  |  |  | 100 | 55 | 18
10 | 2.1598 | 100 | 55 | 28 | 4.63 | 1.2048 | 0.8275 |  | ! Normalized capacity and normalized compressor power at |  |  |  | 100 | 55 | 28
5.1 | 3.0357 | 100 | 60 | -20 | 1.68 | 0.61446 | 1.1631 |  | ! Normalized capacity and normalized compressor power at |  |  |  | 100 | 60 | -20
6.1 | 3.2105 | 100 | 60 | -14 | 1.9 | 0.73494 | 1.2301 |  | ! Normalized capacity and normalized compressor power at |  |  |  | 100 | 60 | -14
6.9 | 3.1651 | 100 | 60 | -8 | 2.18 | 0.83133 | 1.2127 |  | ! Normalized capacity and normalized compressor power at |  |  |  | 100 | 60 | -8
7.7 | 3.5 | 100 | 60 | -2 | 2.2 | 0.92771 | 1.341 |  | ! Normalized capacity and normalized compressor power at |  |  |  | 100 | 60 | -2
8.4 | 3.8356 | 100 | 60 | 2 | 2.19 | 1.012 | 1.4695 |  | ! Normalized capacity and normalized compressor power at |  |  |  | 100 | 60 | 2
8.9 | 3.6032 | 100 | 60 | 4 | 2.47 | 1.0723 | 1.3805 |  | ! Normalized capacity and normalized compressor power at |  |  |  | 100 | 60 | 4
10 | 3.5336 | 100 | 60 | 8 | 2.83 | 1.2048 | 1.3538 |  | ! Normalized capacity and normalized compressor power at |  |  |  | 100 | 60 | 8
10 | 2.9412 | 100 | 60 | 14 | 3.4 | 1.2048 | 1.1269 |  | ! Normalized capacity and normalized compressor power at |  |  |  | 100 | 60 | 14
10 | 2.6385 | 100 | 60 | 18 | 3.79 | 1.2048 | 1.0109 |  | ! Normalized capacity and normalized compressor power at |  |  |  | 100 | 60 | 18
10 | 2.1413 | 100 | 60 | 28 | 4.67 | 1.2048 | 0.82041 |  | ! Normalized capacity and normalized compressor power at |  |  |  | 100 | 60 | 28
5 | 3.5211 | 100 | 65 | -20 | 1.42 | 0.60241 | 1.3491 |  | ! Normalized capacity and normalized compressor power at |  |  |  | 100 | 65 | -20
6 | 3.4884 | 100 | 65 | -14 | 1.72 | 0.72289 | 1.3365 |  | ! Normalized capacity and normalized compressor power at |  |  |  | 100 | 65 | -14
6.9 | 3.399 | 100 | 65 | -8 | 2.03 | 0.83133 | 1.3023 |  | ! Normalized capacity and normalized compressor power at |  |  |  | 100 | 65 | -8
7.7 | 3.7561 | 100 | 65 | -2 | 2.05 | 0.92771 | 1.4391 |  | ! Normalized capacity and normalized compressor power at |  |  |  | 100 | 65 | -2
8.4 | 4.1379 | 100 | 65 | 2 | 2.03 | 1.012 | 1.5854 |  | ! Normalized capacity and normalized compressor power at |  |  |  | 100 | 65 | 2
8.9 | 4.0455 | 100 | 65 | 4 | 2.2 | 1.0723 | 1.5499 |  | ! Normalized capacity and normalized compressor power at |  |  |  | 100 | 65 | 4
10 | 3.7879 | 100 | 65 | 8 | 2.64 | 1.2048 | 1.4513 |  | ! Normalized capacity and normalized compressor power at |  |  |  | 100 | 65 | 8
10 | 3.0864 | 100 | 65 | 14 | 3.24 | 1.2048 | 1.1825 |  | ! Normalized capacity and normalized compressor power at |  |  |  | 100 | 65 | 14
10 | 2.7174 | 100 | 65 | 18 | 3.68 | 1.2048 | 1.0411 |  | ! Normalized capacity and normalized compressor power at |  |  |  | 100 | 65 | 18
10 | 2.1186 | 100 | 65 | 28 | 4.72 | 1.2048 | 0.81172 |  | ! Normalized capacity and normalized compressor power at |  |  |  | 100 | 65 | 28
5.2 | 3.1138 | 100 | 70 | -20 | 1.67 | 0.62651 | 1.193 |  | ! Normalized capacity and normalized compressor power at |  |  |  | 100 | 70 | -20
6.1 | 3.3889 | 100 | 70 | -14 | 1.8 | 0.73494 | 1.2984 |  | ! Normalized capacity and normalized compressor power at |  |  |  | 100 | 70 | -14
6.9 | 3.5751 | 100 | 70 | -8 | 1.93 | 0.83133 | 1.3697 |  | ! Normalized capacity and normalized compressor power at |  |  |  | 100 | 70 | -8
7.7 | 4.0104 | 100 | 70 | -2 | 1.92 | 0.92771 | 1.5365 |  | ! Normalized capacity and normalized compressor power at |  |  |  | 100 | 70 | -2
8.3 | 4.3684 | 100 | 70 | 2 | 1.9 | 1 | 1.6737 |  | ! Normalized capacity and normalized compressor power at |  |  |  | 100 | 70 | 2
8.9 | 4.2995 | 100 | 70 | 4 | 2.07 | 1.0723 | 1.6473 |  | ! Normalized capacity and normalized compressor power at |  |  |  | 100 | 70 | 4
10 | 4 | 100 | 70 | 8 | 2.5 | 1.2048 | 1.5325 |  | ! Normalized capacity and normalized compressor power at |  |  |  | 100 | 70 | 8
10 | 3.2258 | 100 | 70 | 14 | 3.1 | 1.2048 | 1.2359 |  | ! Normalized capacity and normalized compressor power at |  |  |  | 100 | 70 | 14
10 | 2.8329 | 100 | 70 | 18 | 3.53 | 1.2048 | 1.0854 |  | ! Normalized capacity and normalized compressor power at |  |  |  | 100 | 70 | 18
10 | 2.193 | 100 | 70 | 28 | 4.56 | 1.2048 | 0.8402 |  | ! Normalized capacity and normalized compressor power at |  |  |  | 100 | 70 | 28
5.5 | 2.8646 | 100 | 75 | -20 | 1.92 | 0.66265 | 1.0975 |  | ! Normalized capacity and normalized compressor power at |  |  |  | 100 | 75 | -20
6.2 | 3.2979 | 100 | 75 | -14 | 1.88 | 0.74699 | 1.2635 |  | ! Normalized capacity and normalized compressor power at |  |  |  | 100 | 75 | -14
6.9 | 3.75 | 100 | 75 | -8 | 1.84 | 0.83133 | 1.4367 |  | ! Normalized capacity and normalized compressor power at |  |  |  | 100 | 75 | -8
7.6 | 4.2222 | 100 | 75 | -2 | 1.8 | 0.91566 | 1.6177 |  | ! Normalized capacity and normalized compressor power at |  |  |  | 100 | 75 | -2
8.2 | 4.6591 | 100 | 75 | 2 | 1.76 | 0.98795 | 1.785 |  | ! Normalized capacity and normalized compressor power at |  |  |  | 100 | 75 | 2
8.8 | 4.5596 | 100 | 75 | 4 | 1.93 | 1.0602 | 1.7469 |  | ! Normalized capacity and normalized compressor power at |  |  |  | 100 | 75 | 4
10 | 4.2373 | 100 | 75 | 8 | 2.36 | 1.2048 | 1.6234 |  | ! Normalized capacity and normalized compressor power at |  |  |  | 100 | 75 | 8
10 | 3.3898 | 100 | 75 | 14 | 2.95 | 1.2048 | 1.2988 |  | ! Normalized capacity and normalized compressor power at |  |  |  | 100 | 75 | 14
10 | 2.9586 | 100 | 75 | 18 | 3.38 | 1.2048 | 1.1335 |  | ! Normalized capacity and normalized compressor power at |  |  |  | 100 | 75 | 18
10 | 2.2727 | 100 | 75 | 28 | 4.4 | 1.2048 | 0.87076 |  | ! Normalized capacity and normalized compressor power at |  |  |  | 100 | 75 | 28

## #3
Stiebel Eltron - WPL-A 10 HK Premium | [6 empty] | P_th | P_el
[6 empty] | Rated Conditions | 10.1 | 2.6234 | A2/W35 | 3.85
[6 empty] | 5 | 20 | 50 | 80 | 100 | [5 empty] | ! Part load ratio [%]
Leistung_th | Leistung_el | Volllast | Vorlauftemp. | Außentemp. |  | 30 | 35 | 40 | 45 | 50 | 55 | 60 | 65 |  |  | ! Leaving water set point temperatures [C]
P_th [kW] | P_el [kW] | PLR [%] | Tout [C] | Tamb [C] | COP [-] | -20 | -14 | -8 | -2 | 2 | 4 | 8 | 14 | 18 | 28 | ! Ambient dry-bulb temperatures [C]
5.5 | 1.9856 | 5 | 30 | -20 | 2.77 | 30: 0.54455; 35: 0.75687; 45: ! Normalized capacity and normalized compressor power at; 65: 5 | 30 | -20
5.8 | 2.3673 | 5 | 30 | -14 | 2.45 | 30: 0.57426; 35: 0.9024; 45: ! Normalized capacity and normalized compressor power at; 65: 5 | 30 | -14
6.1 | 1.7681 | 5 | 30 | -8 | 3.45 | 30: 0.60396; 35: 0.67398; 45: ! Normalized capacity and normalized compressor power at; 65: 5 | 30 | -8
6.5 | 1.6667 | 5 | 30 | -2 | 3.9 | 30: 0.64356; 35: 0.63531; 45: ! Normalized capacity and normalized compressor power at; 65: 5 | 30 | -2
6.9 | 1.6788 | 5 | 30 | 2 | 4.11 | 30: 0.68317; 35: 0.63995; 45: ! Normalized capacity and normalized compressor power at; 65: 5 | 30 | 2
7.4 | 1.6742 | 5 | 30 | 4 | 4.42 | 30: 0.73267; 35: 0.63819; 45: ! Normalized capacity and normalized compressor power at; 65: 5 | 30 | 4
8.5 | 1.6409 | 5 | 30 | 8 | 5.18 | 30: 0.84158; 35: 0.6255; 45: ! Normalized capacity and normalized compressor power at; 65: 5 | 30 | 8
9.6 | 1.5434 | 5 | 30 | 14 | 6.22 | 30: 0.9505; 35: 0.58833; 45: ! Normalized capacity and normalized compressor power at; 65: 5 | 30 | 14
10.3 | 1.4507 | 5 | 30 | 18 | 7.1 | 30: 1.0198; 35: 0.55299; 45: ! Normalized capacity and normalized compressor power at; 65: 5 | 30 | 18
11.8 | 1.3948 | 5 | 30 | 28 | 8.46 | 30: 1.1683; 35: 0.53168; 45: ! Normalized capacity and normalized compressor power at; 65: 5 | 30 | 28
5.6 | 2.2222 | 5 | 35 | -20 | 2.52 | 30: 0.55446; 35: 0.84708; 45: ! Normalized capacity and normalized compressor power at; 65: 5 | 35 | -20
5.8 | 2.3868 | 5 | 35 | -14 | 2.43 | 30: 0.57426; 35: 0.90983; 45: ! Normalized capacity and normalized compressor power at; 65: 5 | 35 | -14
6.1 | 1.8885 | 5 | 35 | -8 | 3.23 | 30: 0.60396; 35: 0.71989; 45: ! Normalized capacity and normalized compressor power at; 65: 5 | 35 | -8
6.5 | 1.8362 | 5 | 35 | -2 | 3.54 | 30: 0.64356; 35: 0.69992; 45: ! Normalized capacity and normalized compressor power at; 65: 5 | 35 | -2
6.9 | 1.8499 | 5 | 35 | 2 | 3.73 | 30: 0.68317; 35: 0.70515; 45: ! Normalized capacity and normalized compressor power at; 65: 5 | 35 | 2
7.4 | 1.8454 | 5 | 35 | 4 | 4.01 | 30: 0.73267; 35: 0.70344; 45: ! Normalized capacity and normalized compressor power at; 65: 5 | 35 | 4
8.5 | 1.8162 | 5 | 35 | 8 | 4.68 | 30: 0.84158; 35: 0.69233; 45: ! Normalized capacity and normalized compressor power at; 65: 5 | 35 | 8
9.6 | 1.7455 | 5 | 35 | 14 | 5.5 | 30: 0.9505; 35: 0.66535; 45: ! Normalized capacity and normalized compressor power at; 65: 5 | 35 | 14
10.3 | 1.6721 | 5 | 35 | 18 | 6.16 | 30: 1.0198; 35: 0.63738; 45: ! Normalized capacity and normalized compressor power at; 65: 5 | 35 | 18
11.8 | 1.5968 | 5 | 35 | 28 | 7.39 | 30: 1.1683; 35: 0.60866; 45: ! Normalized capacity and normalized compressor power at; 65: 5 | 35 | 28
5.6 | 2.4561 | 5 | 40 | -20 | 2.28 | 30: 0.55446; 35: 0.93625; 45: ! Normalized capacity and normalized compressor power at; 65: 5 | 40 | -20
5.8 | 2.4167 | 5 | 40 | -14 | 2.4 | 30: 0.57426; 35: 0.9212; 45: ! Normalized capacity and normalized compressor power at; 65: 5 | 40 | -14
6 | 2.0478 | 5 | 40 | -8 | 2.93 | 30: 0.59406; 35: 0.78059; 45: ! Normalized capacity and normalized compressor power at; 65: 5 | 40 | -8
6.5 | 2.044 | 5 | 40 | -2 | 3.18 | 30: 0.64356; 35: 0.77916; 45: ! Normalized capacity and normalized compressor power at; 65: 5 | 40 | -2
6.9 | 2.0536 | 5 | 40 | 2 | 3.36 | 30: 0.68317; 35: 0.7828; 45: ! Normalized capacity and normalized compressor power at; 65: 5 | 40 | 2
7.4 | 2.0499 | 5 | 40 | 4 | 3.61 | 30: 0.73267; 35: 0.78138; 45: ! Normalized capacity and normalized compressor power at; 65: 5 | 40 | 4
8.6 | 2.0574 | 5 | 40 | 8 | 4.18 | 30: 0.85149; 35: 0.78426; 45: ! Normalized capacity and normalized compressor power at; 65: 5 | 40 | 8
9.6 | 2.0126 | 5 | 40 | 14 | 4.77 | 30: 0.9505; 35: 0.76717; 45: ! Normalized capacity and normalized compressor power at; 65: 5 | 40 | 14
10.3 | 1.9694 | 5 | 40 | 18 | 5.23 | 30: 1.0198; 35: 0.75071; 45: ! Normalized capacity and normalized compressor power at; 65: 5 | 40 | 18
11.8 | 1.8671 | 5 | 40 | 28 | 6.32 | 30: 1.1683; 35: 0.71171; 45: ! Normalized capacity and normalized compressor power at; 65: 5 | 40 | 28
5.6 | 2.7586 | 5 | 45 | -20 | 2.03 | 30: 0.55446; 35: 1.0516; 45: ! Normalized capacity and normalized compressor power at; 65: 5 | 45 | -20
5.8 | 2.4473 | 5 | 45 | -14 | 2.37 | 30: 0.57426; 35: 0.93287; 45: ! Normalized capacity and normalized compressor power at; 65: 5 | 45 | -14
6 | 2.2901 | 5 | 45 | -8 | 2.62 | 30: 0.59406; 35: 0.87295; 45: ! Normalized capacity and normalized compressor power at; 65: 5 | 45 | -8
6.5 | 2.305 | 5 | 45 | -2 | 2.82 | 30: 0.64356; 35: 0.87863; 45: ! Normalized capacity and normalized compressor power at; 65: 5 | 45 | -2
6.9 | 2.3077 | 5 | 45 | 2 | 2.99 | 30: 0.68317; 35: 0.87966; 45: ! Normalized capacity and normalized compressor power at; 65: 5 | 45 | 2
7.4 | 2.3125 | 5 | 45 | 4 | 3.2 | 30: 0.73267; 35: 0.8815; 45: ! Normalized capacity and normalized compressor power at; 65: 5 | 45 | 4
8.6 | 2.337 | 5 | 45 | 8 | 3.68 | 30: 0.85149; 35: 0.89082; 45: ! Normalized capacity and normalized compressor power at; 65: 5 | 45 | 8
9.6 | 2.3762 | 5 | 45 | 14 | 4.04 | 30: 0.9505; 35: 0.90579; 45: ! Normalized capacity and normalized compressor power at; 65: 5 | 45 | 14
10.3 | 2.3898 | 5 | 45 | 18 | 4.31 | 30: 1.0198; 35: 0.91096; 45: ! Normalized capacity and normalized compressor power at; 65: 5 | 45 | 18
11.8 | 2.2433 | 5 | 45 | 28 | 5.26 | 30: 1.1683; 35: 0.85514; 45: ! Normalized capacity and normalized compressor power at; 65: 5 | 45 | 28
5.6 | 3.1111 | 5 | 50 | -20 | 1.8 | 30: 0.55446; 35: 1.1859; 45: ! Normalized capacity and normalized compressor power at; 65: 5 | 50 | -20
5.8 | 2.6852 | 5 | 50 | -14 | 2.16 | 30: 0.57426; 35: 1.0236; 45: ! Normalized capacity and normalized compressor power at; 65: 5 | 50 | -14
6 | 2.5 | 5 | 50 | -8 | 2.4 | 30: 0.59406; 35: 0.95297; 45: ! Normalized capacity and normalized compressor power at; 65: 5 | 50 | -8
6.5 | 2.5097 | 5 | 50 | -2 | 2.59 | 30: 0.64356; 35: 0.95665; 45: ! Normalized capacity and normalized compressor power at; 65: 5 | 50 | -2
6.9 | 2.5182 | 5 | 50 | 2 | 2.74 | 30: 0.68317; 35: 0.95993; 45: ! Normalized capacity and normalized compressor power at; 65: 5 | 50 | 2
7.4 | 2.517 | 5 | 50 | 4 | 2.94 | 30: 0.73267; 35: 0.95945; 45: ! Normalized capacity and normalized compressor power at; 65: 5 | 50 | 4
8.6 | 2.5672 | 5 | 50 | 8 | 3.35 | 30: 0.85149; 35: 0.97857; 45: ! Normalized capacity and normalized compressor power at; 65: 5 | 50 | 8
9.6 | 2.6593 | 5 | 50 | 14 | 3.61 | 30: 0.9505; 35: 1.0137; 45: ! Normalized capacity and normalized compressor power at; 65: 5 | 50 | 14
10.3 | 2.5815 | 5 | 50 | 18 | 3.99 | 30: 1.0198; 35: 0.98402; 45: ! Normalized capacity and normalized compressor power at; 65: 5 | 50 | 18
11.8 | 2.4431 | 5 | 50 | 28 | 4.83 | 30: 1.1683; 35: 0.93127; 45: ! Normalized capacity and normalized compressor power at; 65: 5 | 50 | 28
5.6 | 3.5443 | 5 | 55 | -20 | 1.58 | 30: 0.55446; 35: 1.351; 45: ! Normalized capacity and normalized compressor power at; 65: 5 | 55 | -20
5.8 | 3.0052 | 5 | 55 | -14 | 1.93 | 30: 0.57426; 35: 1.1455; 45: ! Normalized capacity and normalized compressor power at; 65: 5 | 55 | -14
6 | 2.7523 | 5 | 55 | -8 | 2.18 | 30: 0.59406; 35: 1.0491; 45: ! Normalized capacity and normalized compressor power at; 65: 5 | 55 | -8
6.5 | 2.7542 | 5 | 55 | -2 | 2.36 | 30: 0.64356; 35: 1.0499; 45: ! Normalized capacity and normalized compressor power at; 65: 5 | 55 | -2
6.9 | 2.7711 | 5 | 55 | 2 | 2.49 | 30: 0.68317; 35: 1.0563; 45: ! Normalized capacity and normalized compressor power at; 65: 5 | 55 | 2
7.4 | 2.7715 | 5 | 55 | 4 | 2.67 | 30: 0.73267; 35: 1.0565; 45: ! Normalized capacity and normalized compressor power at; 65: 5 | 55 | 4
8.6 | 2.8383 | 5 | 55 | 8 | 3.03 | 30: 0.85149; 35: 1.0819; 45: ! Normalized capacity and normalized compressor power at; 65: 5 | 55 | 8
9.7 | 3.0599 | 5 | 55 | 14 | 3.17 | 30: 0.9604; 35: 1.1664; 45: ! Normalized capacity and normalized compressor power at; 65: 5 | 55 | 14
10.3 | 2.7989 | 5 | 55 | 18 | 3.68 | 30: 1.0198; 35: 1.0669; 45: ! Normalized capacity and normalized compressor power at; 65: 5 | 55 | 18
11.8 | 2.6697 | 5 | 55 | 28 | 4.42 | 30: 1.1683; 35: 1.0177; 45: ! Normalized capacity and normalized compressor power at; 65: 5 | 55 | 28
5.6 | 4.1481 | 5 | 60 | -20 | 1.35 | 30: 0.55446; 35: 1.5812; 45: ! Normalized capacity and normalized compressor power at; 65: 5 | 60 | -20
5.8 | 3.2402 | 5 | 60 | -14 | 1.79 | 30: 0.57426; 35: 1.2351; 45: ! Normalized capacity and normalized compressor power at; 65: 5 | 60 | -14
6.1 | 3.1122 | 5 | 60 | -8 | 1.96 | 30: 0.60396; 35: 1.1864; 45: ! Normalized capacity and normalized compressor power at; 65: 5 | 60 | -8
6.5 | 3.066 | 5 | 60 | -2 | 2.12 | 30: 0.64356; 35: 1.1687; 45: ! Normalized capacity and normalized compressor power at; 65: 5 | 60 | -2
6.9 | 3.0667 | 5 | 60 | 2 | 2.25 | 30: 0.68317; 35: 1.169; 45: ! Normalized capacity and normalized compressor power at; 65: 5 | 60 | 2
7.4 | 3.0328 | 5 | 60 | 4 | 2.44 | 30: 0.73267; 35: 1.1561; 45: ! Normalized capacity and normalized compressor power at; 65: 5 | 60 | 4
8.6 | 3.1159 | 5 | 60 | 8 | 2.76 | 30: 0.85149; 35: 1.1878; 45: ! Normalized capacity and normalized compressor power at; 65: 5 | 60 | 8
9.7 | 3.5145 | 5 | 60 | 14 | 2.76 | 30: 0.9604; 35: 1.3397; 45: ! Normalized capacity and normalized compressor power at; 65: 5 | 60 | 14
10.3 | 3.1692 | 5 | 60 | 18 | 3.25 | 30: 1.0198; 35: 1.2081; 45: ! Normalized capacity and normalized compressor power at; 65: 5 | 60 | 18
11.9 | 3.0513 | 5 | 60 | 28 | 3.9 | 30: 1.1782; 35: 1.1631; 45: ! Normalized capacity and normalized compressor power at; 65: 5 | 60 | 28
5.7 | 5.0893 | 5 | 65 | -20 | 1.12 | 30: 0.56436; 35: 1.94; 45: ! Normalized capacity and normalized compressor power at; 65: 5 | 65 | -20
5.9 | 3.6196 | 5 | 65 | -14 | 1.63 | 30: 0.58416; 35: 1.3798; 45: ! Normalized capacity and normalized compressor power at; 65: 5 | 65 | -14
6.1 | 3.4857 | 5 | 65 | -8 | 1.75 | 30: 0.60396; 35: 1.3287; 45: ! Normalized capacity and normalized compressor power at; 65: 5 | 65 | -8
6.5 | 3.4392 | 5 | 65 | -2 | 1.89 | 30: 0.64356; 35: 1.311; 45: ! Normalized capacity and normalized compressor power at; 65: 5 | 65 | -2
6.9 | 3.4328 | 5 | 65 | 2 | 2.01 | 30: 0.68317; 35: 1.3086; 45: ! Normalized capacity and normalized compressor power at; 65: 5 | 65 | 2
7.4 | 3.379 | 5 | 65 | 4 | 2.19 | 30: 0.73267; 35: 1.288; 45: ! Normalized capacity and normalized compressor power at; 65: 5 | 65 | 4
8.6 | 3.4677 | 5 | 65 | 8 | 2.48 | 30: 0.85149; 35: 1.3219; 45: ! Normalized capacity and normalized compressor power at; 65: 5 | 65 | 8
9.7 | 4.1453 | 5 | 65 | 14 | 2.34 | 30: 0.9604; 35: 1.5801; 45: ! Normalized capacity and normalized compressor power at; 65: 5 | 65 | 14
10.3 | 3.6525 | 5 | 65 | 18 | 2.82 | 30: 1.0198; 35: 1.3923; 45: ! Normalized capacity and normalized compressor power at; 65: 5 | 65 | 18
11.8 | 3.4808 | 5 | 65 | 28 | 3.39 | 30: 1.1683; 35: 1.3268; 45: ! Normalized capacity and normalized compressor power at; 65: 5 | 65 | 28
5.6 | 1.958 | 20 | 30 | -20 | 2.86 | 30: 0.55446; 35: 0.74638; 45: ! Normalized capacity and normalized compressor power at; 65: 20 | 30 | -20
6.1 | 2.1329 | 20 | 30 | -14 | 2.86 | 30: 0.60396; 35: 0.81302; 45: ! Normalized capacity and normalized compressor power at; 65: 20 | 30 | -14
6.7 | 1.8663 | 20 | 30 | -8 | 3.59 | 30: 0.66337; 35: 0.71141; 45: ! Normalized capacity and normalized compressor power at; 65: 20 | 30 | -8
7 | 1.7413 | 20 | 30 | -2 | 4.02 | 30: 0.69307; 35: 0.66376; 45: ! Normalized capacity and normalized compressor power at; 65: 20 | 30 | -2
7.4 | 1.7051 | 20 | 30 | 2 | 4.34 | 30: 0.73267; 35: 0.64995; 45: ! Normalized capacity and normalized compressor power at; 65: 20 | 30 | 2
7.9 | 1.6809 | 20 | 30 | 4 | 4.7 | 30: 0.78218; 35: 0.64072; 45: ! Normalized capacity and normalized compressor power at; 65: 20 | 30 | 4
9.1 | 1.6576 | 20 | 30 | 8 | 5.49 | 30: 0.90099; 35: 0.63184; 45: ! Normalized capacity and normalized compressor power at; 65: 20 | 30 | 8
10.3 | 1.6667 | 20 | 30 | 14 | 6.18 | 30: 1.0198; 35: 0.63531; 45: ! Normalized capacity and normalized compressor power at; 65: 20 | 30 | 14
11 | 1.5581 | 20 | 30 | 18 | 7.06 | 30: 1.0891; 35: 0.59392; 45: ! Normalized capacity and normalized compressor power at; 65: 20 | 30 | 18
12.3 | 1.5452 | 20 | 30 | 28 | 7.96 | 30: 1.2178; 35: 0.58902; 45: ! Normalized capacity and normalized compressor power at; 65: 20 | 30 | 28
5.7 | 2.2008 | 20 | 35 | -20 | 2.59 | 30: 0.56436; 35: 0.83891; 45: ! Normalized capacity and normalized compressor power at; 65: 20 | 35 | -20
6.1 | 2.2509 | 20 | 35 | -14 | 2.71 | 30: 0.60396; 35: 0.85802; 45: ! Normalized capacity and normalized compressor power at; 65: 20 | 35 | -14
6.6 | 2.0061 | 20 | 35 | -8 | 3.29 | 30: 0.65347; 35: 0.76469; 45: ! Normalized capacity and normalized compressor power at; 65: 20 | 35 | -8
7 | 1.9126 | 20 | 35 | -2 | 3.66 | 30: 0.69307; 35: 0.72905; 45: ! Normalized capacity and normalized compressor power at; 65: 20 | 35 | -2
7.4 | 1.8734 | 20 | 35 | 2 | 3.95 | 30: 0.73267; 35: 0.71412; 45: ! Normalized capacity and normalized compressor power at; 65: 20 | 35 | 2
7.9 | 1.8588 | 20 | 35 | 4 | 4.25 | 30: 0.78218; 35: 0.70856; 45: ! Normalized capacity and normalized compressor power at; 65: 20 | 35 | 4
9.1 | 1.8496 | 20 | 35 | 8 | 4.92 | 30: 0.90099; 35: 0.70504; 45: ! Normalized capacity and normalized compressor power at; 65: 20 | 35 | 8
10.3 | 1.8626 | 20 | 35 | 14 | 5.53 | 30: 1.0198; 35: 0.70999; 45: ! Normalized capacity and normalized compressor power at; 65: 20 | 35 | 14
11 | 1.7799 | 20 | 35 | 18 | 6.18 | 30: 1.0891; 35: 0.67849; 45: ! Normalized capacity and normalized compressor power at; 65: 20 | 35 | 18
12.3 | 1.7447 | 20 | 35 | 28 | 7.05 | 30: 1.2178; 35: 0.66505; 45: ! Normalized capacity and normalized compressor power at; 65: 20 | 35 | 28
5.8 | 2.4893 | 20 | 40 | -20 | 2.33 | 30: 0.57426; 35: 0.94888; 45: ! Normalized capacity and normalized compressor power at; 65: 20 | 40 | -20
6.2 | 2.4219 | 20 | 40 | -14 | 2.56 | 30: 0.61386; 35: 0.92319; 45: ! Normalized capacity and normalized compressor power at; 65: 20 | 40 | -14
6.6 | 2.2074 | 20 | 40 | -8 | 2.99 | 30: 0.65347; 35: 0.84142; 45: ! Normalized capacity and normalized compressor power at; 65: 20 | 40 | -8
7 | 2.1148 | 20 | 40 | -2 | 3.31 | 30: 0.69307; 35: 0.80614; 45: ! Normalized capacity and normalized compressor power at; 65: 20 | 40 | -2
7.4 | 2.0728 | 20 | 40 | 2 | 3.57 | 30: 0.73267; 35: 0.79014; 45: ! Normalized capacity and normalized compressor power at; 65: 20 | 40 | 2
7.9 | 2.0735 | 20 | 40 | 4 | 3.81 | 30: 0.78218; 35: 0.79039; 45: ! Normalized capacity and normalized compressor power at; 65: 20 | 40 | 4
9.2 | 2.1149 | 20 | 40 | 8 | 4.35 | 30: 0.91089; 35: 0.80619; 45: ! Normalized capacity and normalized compressor power at; 65: 20 | 40 | 8
10.4 | 2.1311 | 20 | 40 | 14 | 4.88 | 30: 1.0297; 35: 0.81237; 45: ! Normalized capacity and normalized compressor power at; 65: 20 | 40 | 14
11 | 2.0794 | 20 | 40 | 18 | 5.29 | 30: 1.0891; 35: 0.79264; 45: ! Normalized capacity and normalized compressor power at; 65: 20 | 40 | 18
12.3 | 2.0065 | 20 | 40 | 28 | 6.13 | 30: 1.2178; 35: 0.76486; 45: ! Normalized capacity and normalized compressor power at; 65: 20 | 40 | 28
5.9 | 2.8641 | 20 | 45 | -20 | 2.06 | 30: 0.58416; 35: 1.0918; 45: ! Normalized capacity and normalized compressor power at; 65: 20 | 45 | -20
6.2 | 2.5833 | 20 | 45 | -14 | 2.4 | 30: 0.61386; 35: 0.98474; 45: ! Normalized capacity and normalized compressor power at; 65: 20 | 45 | -14
6.5 | 2.4254 | 20 | 45 | -8 | 2.68 | 30: 0.64356; 35: 0.92452; 45: ! Normalized capacity and normalized compressor power at; 65: 20 | 45 | -8
7 | 2.3649 | 20 | 45 | -2 | 2.96 | 30: 0.69307; 35: 0.90146; 45: ! Normalized capacity and normalized compressor power at; 65: 20 | 45 | -2
7.4 | 2.327 | 20 | 45 | 2 | 3.18 | 30: 0.73267; 35: 0.88704; 45: ! Normalized capacity and normalized compressor power at; 65: 20 | 45 | 2
7.9 | 2.3512 | 20 | 45 | 4 | 3.36 | 30: 0.78218; 35: 0.89625; 45: ! Normalized capacity and normalized compressor power at; 65: 20 | 45 | 4
9.2 | 2.4339 | 20 | 45 | 8 | 3.78 | 30: 0.91089; 35: 0.92776; 45: ! Normalized capacity and normalized compressor power at; 65: 20 | 45 | 8
10.4 | 2.4586 | 20 | 45 | 14 | 4.23 | 30: 1.0297; 35: 0.9372; 45: ! Normalized capacity and normalized compressor power at; 65: 20 | 45 | 14
11 | 2.4887 | 20 | 45 | 18 | 4.42 | 30: 1.0891; 35: 0.94866; 45: ! Normalized capacity and normalized compressor power at; 65: 20 | 45 | 18
12.3 | 2.3563 | 20 | 45 | 28 | 5.22 | 30: 1.2178; 35: 0.8982; 45: ! Normalized capacity and normalized compressor power at; 65: 20 | 45 | 28
5.9 | 3.1551 | 20 | 50 | -20 | 1.87 | 30: 0.58416; 35: 1.2027; 45: ! Normalized capacity and normalized compressor power at; 65: 20 | 50 | -20
6.2 | 2.8054 | 20 | 50 | -14 | 2.21 | 30: 0.61386; 35: 1.0694; 45: ! Normalized capacity and normalized compressor power at; 65: 20 | 50 | -14
6.6 | 2.6613 | 20 | 50 | -8 | 2.48 | 30: 0.65347; 35: 1.0145; 45: ! Normalized capacity and normalized compressor power at; 65: 20 | 50 | -8
7.1 | 2.6103 | 20 | 50 | -2 | 2.72 | 30: 0.70297; 35: 0.99501; 45: ! Normalized capacity and normalized compressor power at; 65: 20 | 50 | -2
7.4 | 2.5256 | 20 | 50 | 2 | 2.93 | 30: 0.73267; 35: 0.96273; 45: ! Normalized capacity and normalized compressor power at; 65: 20 | 50 | 2
7.9 | 2.5649 | 20 | 50 | 4 | 3.08 | 30: 0.78218; 35: 0.97772; 45: ! Normalized capacity and normalized compressor power at; 65: 20 | 50 | 4
9.2 | 2.6667 | 20 | 50 | 8 | 3.45 | 30: 0.91089; 35: 1.0165; 45: ! Normalized capacity and normalized compressor power at; 65: 20 | 50 | 8
10.5 | 2.7273 | 20 | 50 | 14 | 3.85 | 30: 1.0396; 35: 1.0396; 45: ! Normalized capacity and normalized compressor power at; 65: 20 | 50 | 14
11 | 2.6764 | 20 | 50 | 18 | 4.11 | 30: 1.0891; 35: 1.0202; 45: ! Normalized capacity and normalized compressor power at; 65: 20 | 50 | 18
12.3 | 2.5257 | 20 | 50 | 28 | 4.87 | 30: 1.2178; 35: 0.96275; 45: ! Normalized capacity and normalized compressor power at; 65: 20 | 50 | 28
6 | 3.5503 | 20 | 55 | -20 | 1.69 | 30: 0.59406; 35: 1.3533; 45: ! Normalized capacity and normalized compressor power at; 65: 20 | 55 | -20
6.3 | 3.1343 | 20 | 55 | -14 | 2.01 | 30: 0.62376; 35: 1.1948; 45: ! Normalized capacity and normalized compressor power at; 65: 20 | 55 | -14
6.6 | 2.9075 | 20 | 55 | -8 | 2.27 | 30: 0.65347; 35: 1.1083; 45: ! Normalized capacity and normalized compressor power at; 65: 20 | 55 | -8
7 | 2.8112 | 20 | 55 | -2 | 2.49 | 30: 0.69307; 35: 1.0716; 45: ! Normalized capacity and normalized compressor power at; 65: 20 | 55 | -2
7.4 | 2.7715 | 20 | 55 | 2 | 2.67 | 30: 0.73267; 35: 1.0565; 45: ! Normalized capacity and normalized compressor power at; 65: 20 | 55 | 2
7.9 | 2.8114 | 20 | 55 | 4 | 2.81 | 30: 0.78218; 35: 1.0717; 45: ! Normalized capacity and normalized compressor power at; 65: 20 | 55 | 4
9.3 | 2.9808 | 20 | 55 | 8 | 3.12 | 30: 0.92079; 35: 1.1362; 45: ! Normalized capacity and normalized compressor power at; 65: 20 | 55 | 8
10.5 | 3.0172 | 20 | 55 | 14 | 3.48 | 30: 1.0396; 35: 1.1501; 45: ! Normalized capacity and normalized compressor power at; 65: 20 | 55 | 14
11 | 2.8871 | 20 | 55 | 18 | 3.81 | 30: 1.0891; 35: 1.1005; 45: ! Normalized capacity and normalized compressor power at; 65: 20 | 55 | 18
12.3 | 2.7152 | 20 | 55 | 28 | 4.53 | 30: 1.2178; 35: 1.035; 45: ! Normalized capacity and normalized compressor power at; 65: 20 | 55 | 28
6 | 4 | 20 | 60 | -20 | 1.5 | 30: 0.59406; 35: 1.5248; 45: ! Normalized capacity and normalized compressor power at; 65: 20 | 60 | -20
6.3 | 3.4239 | 20 | 60 | -14 | 1.84 | 30: 0.62376; 35: 1.3052; 45: ! Normalized capacity and normalized compressor power at; 65: 20 | 60 | -14
6.6 | 3.2039 | 20 | 60 | -8 | 2.06 | 30: 0.65347; 35: 1.2213; 45: ! Normalized capacity and normalized compressor power at; 65: 20 | 60 | -8
7.1 | 3.1278 | 20 | 60 | -2 | 2.27 | 30: 0.70297; 35: 1.1923; 45: ! Normalized capacity and normalized compressor power at; 65: 20 | 60 | -2
7.4 | 3.0328 | 20 | 60 | 2 | 2.44 | 30: 0.73267; 35: 1.1561; 45: ! Normalized capacity and normalized compressor power at; 65: 20 | 60 | 2
8 | 3.1128 | 20 | 60 | 4 | 2.57 | 30: 0.79208; 35: 1.1866; 45: ! Normalized capacity and normalized compressor power at; 65: 20 | 60 | 4
9.3 | 3.2632 | 20 | 60 | 8 | 2.85 | 30: 0.92079; 35: 1.2439; 45: ! Normalized capacity and normalized compressor power at; 65: 20 | 60 | 8
10.5 | 3.3871 | 20 | 60 | 14 | 3.1 | 30: 1.0396; 35: 1.2911; 45: ! Normalized capacity and normalized compressor power at; 65: 20 | 60 | 14
11 | 3.2544 | 20 | 60 | 18 | 3.38 | 30: 1.0891; 35: 1.2406; 45: ! Normalized capacity and normalized compressor power at; 65: 20 | 60 | 18
12.3 | 3.1061 | 20 | 60 | 28 | 3.96 | 30: 1.2178; 35: 1.184; 45: ! Normalized capacity and normalized compressor power at; 65: 20 | 60 | 28
6.1 | 4.6565 | 20 | 65 | -20 | 1.31 | 30: 0.60396; 35: 1.775; 45: ! Normalized capacity and normalized compressor power at; 65: 20 | 65 | -20
6.4 | 3.8323 | 20 | 65 | -14 | 1.67 | 30: 0.63366; 35: 1.4608; 45: ! Normalized capacity and normalized compressor power at; 65: 20 | 65 | -14
6.7 | 3.6022 | 20 | 65 | -8 | 1.86 | 30: 0.66337; 35: 1.3731; 45: ! Normalized capacity and normalized compressor power at; 65: 20 | 65 | -8
7.1 | 3.4466 | 20 | 65 | -2 | 2.06 | 30: 0.70297; 35: 1.3138; 45: ! Normalized capacity and normalized compressor power at; 65: 20 | 65 | -2
7.5 | 3.3784 | 20 | 65 | 2 | 2.22 | 30: 0.74257; 35: 1.2878; 45: ! Normalized capacity and normalized compressor power at; 65: 20 | 65 | 2
8 | 3.4335 | 20 | 65 | 4 | 2.33 | 30: 0.79208; 35: 1.3088; 45: ! Normalized capacity and normalized compressor power at; 65: 20 | 65 | 4
9.3 | 3.6187 | 20 | 65 | 8 | 2.57 | 30: 0.92079; 35: 1.3794; 45: ! Normalized capacity and normalized compressor power at; 65: 20 | 65 | 8
10.5 | 3.8603 | 20 | 65 | 14 | 2.72 | 30: 1.0396; 35: 1.4715; 45: ! Normalized capacity and normalized compressor power at; 65: 20 | 65 | 14
11 | 3.7288 | 20 | 65 | 18 | 2.95 | 30: 1.0891; 35: 1.4214; 45: ! Normalized capacity and normalized compressor power at; 65: 20 | 65 | 18
12.3 | 3.607 | 20 | 65 | 28 | 3.41 | 30: 1.2178; 35: 1.375; 45: ! Normalized capacity and normalized compressor power at; 65: 20 | 65 | 28
5.8 | 1.9931 | 50 | 30 | -20 | 2.91 | 30: 0.57426; 35: 0.75976; 45: ! Normalized capacity and normalized compressor power at; 65: 50 | 30 | -20
6.8 | 2.125 | 50 | 30 | -14 | 3.2 | 30: 0.67327; 35: 0.81002; 45: ! Normalized capacity and normalized compressor power at; 65: 50 | 30 | -14
7.9 | 2.2316 | 50 | 30 | -8 | 3.54 | 30: 0.78218; 35: 0.85067; 45: ! Normalized capacity and normalized compressor power at; 65: 50 | 30 | -8
8.2 | 2.0918 | 50 | 30 | -2 | 3.92 | 30: 0.81188; 35: 0.79738; 45: ! Normalized capacity and normalized compressor power at; 65: 50 | 30 | -2
8.4 | 1.9765 | 50 | 30 | 2 | 4.25 | 30: 0.83168; 35: 0.75341; 45: ! Normalized capacity and normalized compressor power at; 65: 50 | 30 | 2
8.9 | 1.9822 | 50 | 30 | 4 | 4.49 | 30: 0.88119; 35: 0.75558; 45: ! Normalized capacity and normalized compressor power at; 65: 50 | 30 | 4
10.2 | 2.0039 | 50 | 30 | 8 | 5.09 | 30: 1.0099; 35: 0.76387; 45: ! Normalized capacity and normalized compressor power at; 65: 50 | 30 | 8
11.6 | 1.9694 | 50 | 30 | 14 | 5.89 | 30: 1.1485; 35: 0.75073; 45: ! Normalized capacity and normalized compressor power at; 65: 50 | 30 | 14
12.4 | 1.9745 | 50 | 30 | 18 | 6.28 | 30: 1.2277; 35: 0.75266; 45: ! Normalized capacity and normalized compressor power at; 65: 50 | 30 | 18
13.3 | 1.988 | 50 | 30 | 28 | 6.69 | 30: 1.3168; 35: 0.75782; 45: ! Normalized capacity and normalized compressor power at; 65: 50 | 30 | 28
6 | 2.2556 | 50 | 35 | -20 | 2.66 | 30: 0.59406; 35: 0.85982; 45: ! Normalized capacity and normalized compressor power at; 65: 50 | 35 | -20
6.9 | 2.3311 | 50 | 35 | -14 | 2.96 | 30: 0.68317; 35: 0.88858; 45: ! Normalized capacity and normalized compressor power at; 65: 50 | 35 | -14
7.8 | 2.378 | 50 | 35 | -8 | 3.28 | 30: 0.77228; 35: 0.90648; 45: ! Normalized capacity and normalized compressor power at; 65: 50 | 35 | -8
8.1 | 2.2253 | 50 | 35 | -2 | 3.64 | 30: 0.80198; 35: 0.84825; 45: ! Normalized capacity and normalized compressor power at; 65: 50 | 35 | -2
8.4 | 2.1266 | 50 | 35 | 2 | 3.95 | 30: 0.83168; 35: 0.81063; 45: ! Normalized capacity and normalized compressor power at; 65: 50 | 35 | 2
9 | 2.1739 | 50 | 35 | 4 | 4.14 | 30: 0.89109; 35: 0.82867; 45: ! Normalized capacity and normalized compressor power at; 65: 50 | 35 | 4
10.3 | 2.2246 | 50 | 35 | 8 | 4.63 | 30: 1.0198; 35: 0.848; 45: ! Normalized capacity and normalized compressor power at; 65: 50 | 35 | 8
11.7 | 2.1828 | 50 | 35 | 14 | 5.36 | 30: 1.1584; 35: 0.83207; 45: ! Normalized capacity and normalized compressor power at; 65: 50 | 35 | 14
12.4 | 2.2182 | 50 | 35 | 18 | 5.59 | 30: 1.2277; 35: 0.84557; 45: ! Normalized capacity and normalized compressor power at; 65: 50 | 35 | 18
13.3 | 2.202 | 50 | 35 | 28 | 6.04 | 30: 1.3168; 35: 0.83937; 45: ! Normalized capacity and normalized compressor power at; 65: 50 | 35 | 28
6.2 | 2.5514 | 50 | 40 | -20 | 2.43 | 30: 0.61386; 35: 0.97258; 45: ! Normalized capacity and normalized compressor power at; 65: 50 | 40 | -20
6.9 | 2.5368 | 50 | 40 | -14 | 2.72 | 30: 0.68317; 35: 0.96698; 45: ! Normalized capacity and normalized compressor power at; 65: 50 | 40 | -14
7.7 | 2.5581 | 50 | 40 | -8 | 3.01 | 30: 0.76238; 35: 0.97513; 45: ! Normalized capacity and normalized compressor power at; 65: 50 | 40 | -8
8.1 | 2.4107 | 50 | 40 | -2 | 3.36 | 30: 0.80198; 35: 0.91894; 45: ! Normalized capacity and normalized compressor power at; 65: 50 | 40 | -2
8.4 | 2.2888 | 50 | 40 | 2 | 3.67 | 30: 0.83168; 35: 0.87247; 45: ! Normalized capacity and normalized compressor power at; 65: 50 | 40 | 2
9 | 2.3747 | 50 | 40 | 4 | 3.79 | 30: 0.89109; 35: 0.9052; 45: ! Normalized capacity and normalized compressor power at; 65: 50 | 40 | 4
10.4 | 2.5 | 50 | 40 | 8 | 4.16 | 30: 1.0297; 35: 0.95297; 45: ! Normalized capacity and normalized compressor power at; 65: 50 | 40 | 8
11.8 | 2.4481 | 50 | 40 | 14 | 4.82 | 30: 1.1683; 35: 0.9332; 45: ! Normalized capacity and normalized compressor power at; 65: 50 | 40 | 14
12.4 | 2.5306 | 50 | 40 | 18 | 4.9 | 30: 1.2277; 35: 0.96464; 45: ! Normalized capacity and normalized compressor power at; 65: 50 | 40 | 18
13.3 | 2.4675 | 50 | 40 | 28 | 5.39 | 30: 1.3168; 35: 0.94059; 45: ! Normalized capacity and normalized compressor power at; 65: 50 | 40 | 28
6.4 | 2.9358 | 50 | 45 | -20 | 2.18 | 30: 0.63366; 35: 1.1191; 45: ! Normalized capacity and normalized compressor power at; 65: 50 | 45 | -20
7 | 2.834 | 50 | 45 | -14 | 2.47 | 30: 0.69307; 35: 1.0803; 45: ! Normalized capacity and normalized compressor power at; 65: 50 | 45 | -14
7.6 | 2.7737 | 50 | 45 | -8 | 2.74 | 30: 0.75248; 35: 1.0573; 45: ! Normalized capacity and normalized compressor power at; 65: 50 | 45 | -8
8 | 2.5974 | 50 | 45 | -2 | 3.08 | 30: 0.79208; 35: 0.9901; 45: ! Normalized capacity and normalized compressor power at; 65: 50 | 45 | -2
8.4 | 2.4926 | 50 | 45 | 2 | 3.37 | 30: 0.83168; 35: 0.95014; 45: ! Normalized capacity and normalized compressor power at; 65: 50 | 45 | 2
9 | 2.6239 | 50 | 45 | 4 | 3.43 | 30: 0.89109; 35: 1.0002; 45: ! Normalized capacity and normalized compressor power at; 65: 50 | 45 | 4
10.5 | 2.8533 | 50 | 45 | 8 | 3.68 | 30: 1.0396; 35: 1.0876; 45: ! Normalized capacity and normalized compressor power at; 65: 50 | 45 | 8
12 | 2.8037 | 50 | 45 | 14 | 4.28 | 30: 1.1881; 35: 1.0688; 45: ! Normalized capacity and normalized compressor power at; 65: 50 | 45 | 14
12.5 | 2.9621 | 50 | 45 | 18 | 4.22 | 30: 1.2376; 35: 1.1291; 45: ! Normalized capacity and normalized compressor power at; 65: 50 | 45 | 18
13.3 | 2.8 | 50 | 45 | 28 | 4.75 | 30: 1.3168; 35: 1.0673; 45: ! Normalized capacity and normalized compressor power at; 65: 50 | 45 | 28
6.6 | 3.2673 | 50 | 50 | -20 | 2.02 | 30: 0.65347; 35: 1.2455; 45: ! Normalized capacity and normalized compressor power at; 65: 50 | 50 | -20
7.1 | 3.087 | 50 | 50 | -14 | 2.3 | 30: 0.70297; 35: 1.1767; 45: ! Normalized capacity and normalized compressor power at; 65: 50 | 50 | -14
7.6 | 2.9804 | 50 | 50 | -8 | 2.55 | 30: 0.75248; 35: 1.1361; 45: ! Normalized capacity and normalized compressor power at; 65: 50 | 50 | -8
8 | 2.7778 | 50 | 50 | -2 | 2.88 | 30: 0.79208; 35: 1.0589; 45: ! Normalized capacity and normalized compressor power at; 65: 50 | 50 | -2
8.4 | 2.6498 | 50 | 50 | 2 | 3.17 | 30: 0.83168; 35: 1.0101; 45: ! Normalized capacity and normalized compressor power at; 65: 50 | 50 | 2
9.1 | 2.8261 | 50 | 50 | 4 | 3.22 | 30: 0.90099; 35: 1.0773; 45: ! Normalized capacity and normalized compressor power at; 65: 50 | 50 | 4
10.6 | 3.0994 | 50 | 50 | 8 | 3.42 | 30: 1.0495; 35: 1.1815; 45: ! Normalized capacity and normalized compressor power at; 65: 50 | 50 | 8
12.1 | 3.01 | 50 | 50 | 14 | 4.02 | 30: 1.198; 35: 1.1474; 45: ! Normalized capacity and normalized compressor power at; 65: 50 | 50 | 14
12.5 | 3.1172 | 50 | 50 | 18 | 4.01 | 30: 1.2376; 35: 1.1882; 45: ! Normalized capacity and normalized compressor power at; 65: 50 | 50 | 18
13 | 2.8634 | 50 | 50 | 28 | 4.54 | 30: 1.2871; 35: 1.0915; 45: ! Normalized capacity and normalized compressor power at; 65: 50 | 50 | 28
6.7 | 3.6216 | 50 | 55 | -20 | 1.85 | 30: 0.66337; 35: 1.3805; 45: ! Normalized capacity and normalized compressor power at; 65: 50 | 55 | -20
7.1 | 3.3333 | 50 | 55 | -14 | 2.13 | 30: 0.70297; 35: 1.2706; 45: ! Normalized capacity and normalized compressor power at; 65: 50 | 55 | -14
7.6 | 3.2203 | 50 | 55 | -8 | 2.36 | 30: 0.75248; 35: 1.2276; 45: ! Normalized capacity and normalized compressor power at; 65: 50 | 55 | -8
8.1 | 3.0112 | 50 | 55 | -2 | 2.69 | 30: 0.80198; 35: 1.1478; 45: ! Normalized capacity and normalized compressor power at; 65: 50 | 55 | -2
8.4 | 2.8188 | 50 | 55 | 2 | 2.98 | 30: 0.83168; 35: 1.0745; 45: ! Normalized capacity and normalized compressor power at; 65: 50 | 55 | 2
9.1 | 3.0435 | 50 | 55 | 4 | 2.99 | 30: 0.90099; 35: 1.1601; 45: ! Normalized capacity and normalized compressor power at; 65: 50 | 55 | 4
10.7 | 3.4076 | 50 | 55 | 8 | 3.14 | 30: 1.0594; 35: 1.299; 45: ! Normalized capacity and normalized compressor power at; 65: 50 | 55 | 8
12.2 | 3.2447 | 50 | 55 | 14 | 3.76 | 30: 1.2079; 35: 1.2368; 45: ! Normalized capacity and normalized compressor power at; 65: 50 | 55 | 14
12.5 | 3.2895 | 50 | 55 | 18 | 3.8 | 30: 1.2376; 35: 1.2539; 45: ! Normalized capacity and normalized compressor power at; 65: 50 | 55 | 18
13.3 | 3.0575 | 50 | 55 | 28 | 4.35 | 30: 1.3168; 35: 1.1655; 45: ! Normalized capacity and normalized compressor power at; 65: 50 | 55 | 28
6.8 | 3.9306 | 50 | 60 | -20 | 1.73 | 30: 0.67327; 35: 1.4983; 45: ! Normalized capacity and normalized compressor power at; 65: 50 | 60 | -20
7.3 | 3.7436 | 50 | 60 | -14 | 1.95 | 30: 0.72277; 35: 1.427; 45: ! Normalized capacity and normalized compressor power at; 65: 50 | 60 | -14
7.8 | 3.5616 | 50 | 60 | -8 | 2.19 | 30: 0.77228; 35: 1.3577; 45: ! Normalized capacity and normalized compressor power at; 65: 50 | 60 | -8
8.2 | 3.3333 | 50 | 60 | -2 | 2.46 | 30: 0.81188; 35: 1.2706; 45: ! Normalized capacity and normalized compressor power at; 65: 50 | 60 | -2
8.6 | 3.197 | 50 | 60 | 2 | 2.69 | 30: 0.85149; 35: 1.2187; 45: ! Normalized capacity and normalized compressor power at; 65: 50 | 60 | 2
9.2 | 3.3824 | 50 | 60 | 4 | 2.72 | 30: 0.91089; 35: 1.2893; 45: ! Normalized capacity and normalized compressor power at; 65: 50 | 60 | 4
10.7 | 3.7024 | 50 | 60 | 8 | 2.89 | 30: 1.0594; 35: 1.4113; 45: ! Normalized capacity and normalized compressor power at; 65: 50 | 60 | 8
12.2 | 3.5777 | 50 | 60 | 14 | 3.41 | 30: 1.2079; 35: 1.3638; 45: ! Normalized capacity and normalized compressor power at; 65: 50 | 60 | 14
12.5 | 3.6127 | 50 | 60 | 18 | 3.46 | 30: 1.2376; 35: 1.3771; 45: ! Normalized capacity and normalized compressor power at; 65: 50 | 60 | 18
13.3 | 3.3671 | 50 | 60 | 28 | 3.95 | 30: 1.3168; 35: 1.2835; 45: ! Normalized capacity and normalized compressor power at; 65: 50 | 60 | 28
6.8 | 4.3038 | 50 | 65 | -20 | 1.58 | 30: 0.67327; 35: 1.6406; 45: ! Normalized capacity and normalized compressor power at; 65: 50 | 65 | -20
7.4 | 4.2045 | 50 | 65 | -14 | 1.76 | 30: 0.73267; 35: 1.6027; 45: ! Normalized capacity and normalized compressor power at; 65: 50 | 65 | -14
8 | 3.9801 | 50 | 65 | -8 | 2.01 | 30: 0.79208; 35: 1.5172; 45: ! Normalized capacity and normalized compressor power at; 65: 50 | 65 | -8
8.4 | 3.7668 | 50 | 65 | -2 | 2.23 | 30: 0.83168; 35: 1.4359; 45: ! Normalized capacity and normalized compressor power at; 65: 50 | 65 | -2
8.7 | 3.625 | 50 | 65 | 2 | 2.4 | 30: 0.86139; 35: 1.3818; 45: ! Normalized capacity and normalized compressor power at; 65: 50 | 65 | 2
9.3 | 3.7959 | 50 | 65 | 4 | 2.45 | 30: 0.92079; 35: 1.447; 45: ! Normalized capacity and normalized compressor power at; 65: 50 | 65 | 4
10.8 | 4.0909 | 50 | 65 | 8 | 2.64 | 30: 1.0693; 35: 1.5594; 45: ! Normalized capacity and normalized compressor power at; 65: 50 | 65 | 8
12.2 | 3.9869 | 50 | 65 | 14 | 3.06 | 30: 1.2079; 35: 1.5198; 45: ! Normalized capacity and normalized compressor power at; 65: 50 | 65 | 14
12.5 | 4.0193 | 50 | 65 | 18 | 3.11 | 30: 1.2376; 35: 1.5321; 45: ! Normalized capacity and normalized compressor power at; 65: 50 | 65 | 18
13.3 | 3.7677 | 50 | 65 | 28 | 3.53 | 30: 1.3168; 35: 1.4362; 45: ! Normalized capacity and normalized compressor power at; 65: 50 | 65 | 28
5.9 | 2.0415 | 80 | 30 | -20 | 2.89 | 30: 0.58416; 35: 0.7782; 45: ! Normalized capacity and normalized compressor power at; 65: 80 | 30 | -20
7.5 | 2.3511 | 80 | 30 | -14 | 3.19 | 30: 0.74257; 35: 0.89621; 45: ! Normalized capacity and normalized compressor power at; 65: 80 | 30 | -14
9.1 | 2.6074 | 80 | 30 | -8 | 3.49 | 30: 0.90099; 35: 0.99393; 45: ! Normalized capacity and normalized compressor power at; 65: 80 | 30 | -8
9.4 | 2.4672 | 80 | 30 | -2 | 3.81 | 30: 0.93069; 35: 0.94046; 45: ! Normalized capacity and normalized compressor power at; 65: 80 | 30 | -2
9.4 | 2.2983 | 80 | 30 | 2 | 4.09 | 30: 0.93069; 35: 0.87608; 45: ! Normalized capacity and normalized compressor power at; 65: 80 | 30 | 2
10 | 2.3585 | 80 | 30 | 4 | 4.24 | 30: 0.9901; 35: 0.89903; 45: ! Normalized capacity and normalized compressor power at; 65: 80 | 30 | 4
11.3 | 2.389 | 80 | 30 | 8 | 4.73 | 30: 1.1188; 35: 0.91066; 45: ! Normalized capacity and normalized compressor power at; 65: 80 | 30 | 8
12.9 | 2.2396 | 80 | 30 | 14 | 5.76 | 30: 1.2772; 35: 0.8537; 45: ! Normalized capacity and normalized compressor power at; 65: 80 | 30 | 14
13.7 | 2.3299 | 80 | 30 | 18 | 5.88 | 30: 1.3564; 35: 0.88814; 45: ! Normalized capacity and normalized compressor power at; 65: 80 | 30 | 18
14.3 | 2.2953 | 80 | 30 | 28 | 6.23 | 30: 1.4158; 35: 0.87496; 45: ! Normalized capacity and normalized compressor power at; 65: 80 | 30 | 28
6.3 | 2.3596 | 80 | 35 | -20 | 2.67 | 30: 0.62376; 35: 0.89943; 45: ! Normalized capacity and normalized compressor power at; 65: 80 | 35 | -20
7.6 | 2.5676 | 80 | 35 | -14 | 2.96 | 30: 0.75248; 35: 0.97873; 45: ! Normalized capacity and normalized compressor power at; 65: 80 | 35 | -14
8.9 | 2.7469 | 80 | 35 | -8 | 3.24 | 30: 0.88119; 35: 1.0471; 45: ! Normalized capacity and normalized compressor power at; 65: 80 | 35 | -8
9.3 | 2.605 | 80 | 35 | -2 | 3.57 | 30: 0.92079; 35: 0.99301; 45: ! Normalized capacity and normalized compressor power at; 65: 80 | 35 | -2
9.4 | 2.4416 | 80 | 35 | 2 | 3.85 | 30: 0.93069; 35: 0.93069; 45: ! Normalized capacity and normalized compressor power at; 65: 80 | 35 | 2
10 | 2.5253 | 80 | 35 | 4 | 3.96 | 30: 0.9901; 35: 0.9626; 45: ! Normalized capacity and normalized compressor power at; 65: 80 | 35 | 4
11.4 | 2.6207 | 80 | 35 | 8 | 4.35 | 30: 1.1287; 35: 0.99898; 45: ! Normalized capacity and normalized compressor power at; 65: 80 | 35 | 8
13.1 | 2.4952 | 80 | 35 | 14 | 5.25 | 30: 1.297; 35: 0.95116; 45: ! Normalized capacity and normalized compressor power at; 65: 80 | 35 | 14
13.8 | 2.6186 | 80 | 35 | 18 | 5.27 | 30: 1.3663; 35: 0.99818; 45: ! Normalized capacity and normalized compressor power at; 65: 80 | 35 | 18
14.3 | 2.5265 | 80 | 35 | 28 | 5.66 | 30: 1.4158; 35: 0.96307; 45: ! Normalized capacity and normalized compressor power at; 65: 80 | 35 | 28
6.6 | 2.6829 | 80 | 40 | -20 | 2.46 | 30: 0.65347; 35: 1.0227; 45: ! Normalized capacity and normalized compressor power at; 65: 80 | 40 | -20
7.7 | 2.8205 | 80 | 40 | -14 | 2.73 | 30: 0.76238; 35: 1.0751; 45: ! Normalized capacity and normalized compressor power at; 65: 80 | 40 | -14
8.7 | 2.9097 | 80 | 40 | -8 | 2.99 | 30: 0.86139; 35: 1.1091; 45: ! Normalized capacity and normalized compressor power at; 65: 80 | 40 | -8
9.2 | 2.7711 | 80 | 40 | -2 | 3.32 | 30: 0.91089; 35: 1.0563; 45: ! Normalized capacity and normalized compressor power at; 65: 80 | 40 | -2
9.4 | 2.5967 | 80 | 40 | 2 | 3.62 | 30: 0.93069; 35: 0.98983; 45: ! Normalized capacity and normalized compressor power at; 65: 80 | 40 | 2
10.1 | 2.7446 | 80 | 40 | 4 | 3.68 | 30: 1; 35: 1.0462; 45: ! Normalized capacity and normalized compressor power at; 65: 80 | 40 | 4
11.6 | 2.9219 | 80 | 40 | 8 | 3.97 | 30: 1.1485; 35: 1.1138; 45: ! Normalized capacity and normalized compressor power at; 65: 80 | 40 | 8
13.3 | 2.8059 | 80 | 40 | 14 | 4.74 | 30: 1.3168; 35: 1.0696; 45: ! Normalized capacity and normalized compressor power at; 65: 80 | 40 | 14
13.9 | 2.9828 | 80 | 40 | 18 | 4.66 | 30: 1.3762; 35: 1.137; 45: ! Normalized capacity and normalized compressor power at; 65: 80 | 40 | 18
14.3 | 2.815 | 80 | 40 | 28 | 5.08 | 30: 1.4158; 35: 1.073; 45: ! Normalized capacity and normalized compressor power at; 65: 80 | 40 | 28
7 | 3.125 | 80 | 45 | -20 | 2.24 | 30: 0.69307; 35: 1.1912; 45: ! Normalized capacity and normalized compressor power at; 65: 80 | 45 | -20
7.8 | 3.1325 | 80 | 45 | -14 | 2.49 | 30: 0.77228; 35: 1.1941; 45: ! Normalized capacity and normalized compressor power at; 65: 80 | 45 | -14
8.6 | 3.1387 | 80 | 45 | -8 | 2.74 | 30: 0.85149; 35: 1.1964; 45: ! Normalized capacity and normalized compressor power at; 65: 80 | 45 | -8
9.1 | 2.9545 | 80 | 45 | -2 | 3.08 | 30: 0.90099; 35: 1.1262; 45: ! Normalized capacity and normalized compressor power at; 65: 80 | 45 | -2
9.4 | 2.7811 | 80 | 45 | 2 | 3.38 | 30: 0.93069; 35: 1.0601; 45: ! Normalized capacity and normalized compressor power at; 65: 80 | 45 | 2
10.1 | 2.9706 | 80 | 45 | 4 | 3.4 | 30: 1; 35: 1.1324; 45: ! Normalized capacity and normalized compressor power at; 65: 80 | 45 | 4
11.8 | 3.2961 | 80 | 45 | 8 | 3.58 | 30: 1.1683; 35: 1.2564; 45: ! Normalized capacity and normalized compressor power at; 65: 80 | 45 | 8
13.5 | 3.1991 | 80 | 45 | 14 | 4.22 | 30: 1.3366; 35: 1.2194; 45: ! Normalized capacity and normalized compressor power at; 65: 80 | 45 | 14
13.9 | 3.4236 | 80 | 45 | 18 | 4.06 | 30: 1.3762; 35: 1.3051; 45: ! Normalized capacity and normalized compressor power at; 65: 80 | 45 | 18
14.3 | 3.1707 | 80 | 45 | 28 | 4.51 | 30: 1.4158; 35: 1.2086; 45: ! Normalized capacity and normalized compressor power at; 65: 80 | 45 | 28
7.2 | 3.4783 | 80 | 50 | -20 | 2.07 | 30: 0.71287; 35: 1.3259; 45: ! Normalized capacity and normalized compressor power at; 65: 80 | 50 | -20
7.9 | 3.3906 | 80 | 50 | -14 | 2.33 | 30: 0.78218; 35: 1.2924; 45: ! Normalized capacity and normalized compressor power at; 65: 80 | 50 | -14
8.6 | 3.3725 | 80 | 50 | -8 | 2.55 | 30: 0.85149; 35: 1.2856; 45: ! Normalized capacity and normalized compressor power at; 65: 80 | 50 | -8
9.1 | 3.1379 | 80 | 50 | -2 | 2.9 | 30: 0.90099; 35: 1.1961; 45: ! Normalized capacity and normalized compressor power at; 65: 80 | 50 | -2
9.5 | 2.9503 | 80 | 50 | 2 | 3.22 | 30: 0.94059; 35: 1.1246; 45: ! Normalized capacity and normalized compressor power at; 65: 80 | 50 | 2
10.2 | 3.1677 | 80 | 50 | 4 | 3.22 | 30: 1.0099; 35: 1.2075; 45: ! Normalized capacity and normalized compressor power at; 65: 80 | 50 | 4
11.9 | 3.5522 | 80 | 50 | 8 | 3.35 | 30: 1.1782; 35: 1.3541; 45: ! Normalized capacity and normalized compressor power at; 65: 80 | 50 | 8
13.7 | 3.425 | 80 | 50 | 14 | 4 | 30: 1.3564; 35: 1.3056; 45: ! Normalized capacity and normalized compressor power at; 65: 80 | 50 | 14
14 | 3.5897 | 80 | 50 | 18 | 3.9 | 30: 1.3861; 35: 1.3684; 45: ! Normalized capacity and normalized compressor power at; 65: 80 | 50 | 18
14.3 | 3.2874 | 80 | 50 | 28 | 4.35 | 30: 1.4158; 35: 1.2531; 45: ! Normalized capacity and normalized compressor power at; 65: 80 | 50 | 28
7.4 | 3.9153 | 80 | 55 | -20 | 1.89 | 30: 0.73267; 35: 1.4925; 45: ! Normalized capacity and normalized compressor power at; 65: 80 | 55 | -20
8 | 3.7037 | 80 | 55 | -14 | 2.16 | 30: 0.79208; 35: 1.4118; 45: ! Normalized capacity and normalized compressor power at; 65: 80 | 55 | -14
8.7 | 3.6864 | 80 | 55 | -8 | 2.36 | 30: 0.86139; 35: 1.4052; 45: ! Normalized capacity and normalized compressor power at; 65: 80 | 55 | -8
9.1 | 3.3333 | 80 | 55 | -2 | 2.73 | 30: 0.90099; 35: 1.2706; 45: ! Normalized capacity and normalized compressor power at; 65: 80 | 55 | -2
9.5 | 3.1046 | 80 | 55 | 2 | 3.06 | 30: 0.94059; 35: 1.1834; 45: ! Normalized capacity and normalized compressor power at; 65: 80 | 55 | 2
10.2 | 3.3663 | 80 | 55 | 4 | 3.03 | 30: 1.0099; 35: 1.2832; 45: ! Normalized capacity and normalized compressor power at; 65: 80 | 55 | 4
12.1 | 3.8907 | 80 | 55 | 8 | 3.11 | 30: 1.198; 35: 1.4831; 45: ! Normalized capacity and normalized compressor power at; 65: 80 | 55 | 8
13.9 | 3.687 | 80 | 55 | 14 | 3.77 | 30: 1.3762; 35: 1.4054; 45: ! Normalized capacity and normalized compressor power at; 65: 80 | 55 | 14
14 | 3.7534 | 80 | 55 | 18 | 3.73 | 30: 1.3861; 35: 1.4307; 45: ! Normalized capacity and normalized compressor power at; 65: 80 | 55 | 18
14.3 | 3.4048 | 80 | 55 | 28 | 4.2 | 30: 1.4158; 35: 1.2979; 45: ! Normalized capacity and normalized compressor power at; 65: 80 | 55 | 28
7.5 | 4.1899 | 80 | 60 | -20 | 1.79 | 30: 0.74257; 35: 1.5972; 45: ! Normalized capacity and normalized compressor power at; 65: 80 | 60 | -20
8.2 | 4.1206 | 80 | 60 | -14 | 1.99 | 30: 0.81188; 35: 1.5707; 45: ! Normalized capacity and normalized compressor power at; 65: 80 | 60 | -14
8.9 | 4.0271 | 80 | 60 | -8 | 2.21 | 30: 0.88119; 35: 1.5351; 45: ! Normalized capacity and normalized compressor power at; 65: 80 | 60 | -8
9.4 | 3.7751 | 80 | 60 | -2 | 2.49 | 30: 0.93069; 35: 1.439; 45: ! Normalized capacity and normalized compressor power at; 65: 80 | 60 | -2
9.7 | 3.5531 | 80 | 60 | 2 | 2.73 | 30: 0.9604; 35: 1.3544; 45: ! Normalized capacity and normalized compressor power at; 65: 80 | 60 | 2
10.4 | 3.7956 | 80 | 60 | 4 | 2.74 | 30: 1.0297; 35: 1.4468; 45: ! Normalized capacity and normalized compressor power at; 65: 80 | 60 | 4
12.2 | 4.2509 | 80 | 60 | 8 | 2.87 | 30: 1.2079; 35: 1.6204; 45: ! Normalized capacity and normalized compressor power at; 65: 80 | 60 | 8
13.9 | 4.0643 | 80 | 60 | 14 | 3.42 | 30: 1.3762; 35: 1.5493; 45: ! Normalized capacity and normalized compressor power at; 65: 80 | 60 | 14
14 | 4.0698 | 80 | 60 | 18 | 3.44 | 30: 1.3861; 35: 1.5513; 45: ! Normalized capacity and normalized compressor power at; 65: 80 | 60 | 18
14.3 | 3.6573 | 80 | 60 | 28 | 3.91 | 30: 1.4158; 35: 1.3941; 45: ! Normalized capacity and normalized compressor power at; 65: 80 | 60 | 28
7.6 | 4.5238 | 80 | 65 | -20 | 1.68 | 30: 0.75248; 35: 1.7244; 45: ! Normalized capacity and normalized compressor power at; 65: 80 | 65 | -20
8.4 | 4.6154 | 80 | 65 | -14 | 1.82 | 30: 0.83168; 35: 1.7593; 45: ! Normalized capacity and normalized compressor power at; 65: 80 | 65 | -14
9.2 | 4.4444 | 80 | 65 | -8 | 2.07 | 30: 0.91089; 35: 1.6942; 45: ! Normalized capacity and normalized compressor power at; 65: 80 | 65 | -8
9.6 | 4.2667 | 80 | 65 | -2 | 2.25 | 30: 0.9505; 35: 1.6264; 45: ! Normalized capacity and normalized compressor power at; 65: 80 | 65 | -2
10 | 4.1667 | 80 | 65 | 2 | 2.4 | 30: 0.9901; 35: 1.5883; 45: ! Normalized capacity and normalized compressor power at; 65: 80 | 65 | 2
10.6 | 4.3443 | 80 | 65 | 4 | 2.44 | 30: 1.0495; 35: 1.656; 45: ! Normalized capacity and normalized compressor power at; 65: 80 | 65 | 4
12.3 | 4.6947 | 80 | 65 | 8 | 2.62 | 30: 1.2178; 35: 1.7895; 45: ! Normalized capacity and normalized compressor power at; 65: 80 | 65 | 8
13.9 | 4.513 | 80 | 65 | 14 | 3.08 | 30: 1.3762; 35: 1.7203; 45: ! Normalized capacity and normalized compressor power at; 65: 80 | 65 | 14
14 | 4.4444 | 80 | 65 | 18 | 3.15 | 30: 1.3861; 35: 1.6942; 45: ! Normalized capacity and normalized compressor power at; 65: 80 | 65 | 18
14.3 | 3.9394 | 80 | 65 | 28 | 3.63 | 30: 1.4158; 35: 1.5017; 45: ! Normalized capacity and normalized compressor power at; 65: 80 | 65 | 28
6 | 2.0761 | 100 | 30 | -20 | 2.89 | 30: 0.59406; 35: 0.79139; 45: ! Normalized capacity and normalized compressor power at; 65: 100 | 30 | -20
7.9 | 2.4765 | 100 | 30 | -14 | 3.19 | 30: 0.78218; 35: 0.94401; 45: ! Normalized capacity and normalized compressor power at; 65: 100 | 30 | -14
9.9 | 2.8367 | 100 | 30 | -8 | 3.49 | 30: 0.9802; 35: 1.0813; 45: ! Normalized capacity and normalized compressor power at; 65: 100 | 30 | -8
10.1 | 2.6509 | 100 | 30 | -2 | 3.81 | 30: 1; 35: 1.0105; 45: ! Normalized capacity and normalized compressor power at; 65: 100 | 30 | -2
10.1 | 2.4694 | 100 | 30 | 2 | 4.09 | 30: 1; 35: 0.94132; 45: ! Normalized capacity and normalized compressor power at; 65: 100 | 30 | 2
10.6 | 2.5 | 100 | 30 | 4 | 4.24 | 30: 1.0495; 35: 0.95297; 45: ! Normalized capacity and normalized compressor power at; 65: 100 | 30 | 4
12 | 2.537 | 100 | 30 | 8 | 4.73 | 30: 1.1881; 35: 0.96707; 45: ! Normalized capacity and normalized compressor power at; 65: 100 | 30 | 8
13.8 | 2.3958 | 100 | 30 | 14 | 5.76 | 30: 1.3663; 35: 0.91326; 45: ! Normalized capacity and normalized compressor power at; 65: 100 | 30 | 14
14.7 | 2.5 | 100 | 30 | 18 | 5.88 | 30: 1.4554; 35: 0.95297; 45: ! Normalized capacity and normalized compressor power at; 65: 100 | 30 | 18
15 | 2.4077 | 100 | 30 | 28 | 6.23 | 30: 1.4851; 35: 0.91779; 45: ! Normalized capacity and normalized compressor power at; 65: 100 | 30 | 28
6.5 | 2.4345 | 100 | 35 | -20 | 2.67 | 30: 0.64356; 35: 0.92799; 45: ! Normalized capacity and normalized compressor power at; 65: 100 | 35 | -20
8 | 2.7027 | 100 | 35 | -14 | 2.96 | 30: 0.79208; 35: 1.0302; 45: ! Normalized capacity and normalized compressor power at; 65: 100 | 35 | -14
9.7 | 2.9938 | 100 | 35 | -8 | 3.24 | 30: 0.9604; 35: 1.1412; 45: ! Normalized capacity and normalized compressor power at; 65: 100 | 35 | -8
10 | 2.8011 | 100 | 35 | -2 | 3.57 | 30: 0.9901; 35: 1.0678; 45: ! Normalized capacity and normalized compressor power at; 65: 100 | 35 | -2
10.1 | 2.6234 | 100 | 35 | 2 | 3.85 | 30: 1; 35: 1; 45: ! Normalized capacity and normalized compressor power at; 65: 100 | 35 | 2
10.7 | 2.702 | 100 | 35 | 4 | 3.96 | 30: 1.0594; 35: 1.03; 45: ! Normalized capacity and normalized compressor power at; 65: 100 | 35 | 4
12.2 | 2.8046 | 100 | 35 | 8 | 4.35 | 30: 1.2079; 35: 1.0691; 45: ! Normalized capacity and normalized compressor power at; 65: 100 | 35 | 8
14.1 | 2.6857 | 100 | 35 | 14 | 5.25 | 30: 1.396; 35: 1.0238; 45: ! Normalized capacity and normalized compressor power at; 65: 100 | 35 | 14
14.7 | 2.7894 | 100 | 35 | 18 | 5.27 | 30: 1.4554; 35: 1.0633; 45: ! Normalized capacity and normalized compressor power at; 65: 100 | 35 | 18
15 | 2.6502 | 100 | 35 | 28 | 5.66 | 30: 1.4851; 35: 1.0102; 45: ! Normalized capacity and normalized compressor power at; 65: 100 | 35 | 28
6.9 | 2.8049 | 100 | 40 | -20 | 2.46 | 30: 0.68317; 35: 1.0692; 45: ! Normalized capacity and normalized compressor power at; 65: 100 | 40 | -20
8.2 | 3.0037 | 100 | 40 | -14 | 2.73 | 30: 0.81188; 35: 1.145; 45: ! Normalized capacity and normalized compressor power at; 65: 100 | 40 | -14
9.5 | 3.1773 | 100 | 40 | -8 | 2.99 | 30: 0.94059; 35: 1.2111; 45: ! Normalized capacity and normalized compressor power at; 65: 100 | 40 | -8
9.9 | 2.9819 | 100 | 40 | -2 | 3.32 | 30: 0.9802; 35: 1.1367; 45: ! Normalized capacity and normalized compressor power at; 65: 100 | 40 | -2
10.1 | 2.7901 | 100 | 40 | 2 | 3.62 | 30: 1; 35: 1.0635; 45: ! Normalized capacity and normalized compressor power at; 65: 100 | 40 | 2
10.8 | 2.9348 | 100 | 40 | 4 | 3.68 | 30: 1.0693; 35: 1.1187; 45: ! Normalized capacity and normalized compressor power at; 65: 100 | 40 | 4
12.4 | 3.1234 | 100 | 40 | 8 | 3.97 | 30: 1.2277; 35: 1.1906; 45: ! Normalized capacity and normalized compressor power at; 65: 100 | 40 | 8
14.3 | 3.0169 | 100 | 40 | 14 | 4.74 | 30: 1.4158; 35: 1.15; 45: ! Normalized capacity and normalized compressor power at; 65: 100 | 40 | 14
14.8 | 3.176 | 100 | 40 | 18 | 4.66 | 30: 1.4653; 35: 1.2106; 45: ! Normalized capacity and normalized compressor power at; 65: 100 | 40 | 18
15 | 2.9528 | 100 | 40 | 28 | 5.08 | 30: 1.4851; 35: 1.1256; 45: ! Normalized capacity and normalized compressor power at; 65: 100 | 40 | 28
7.3 | 3.2589 | 100 | 45 | -20 | 2.24 | 30: 0.72277; 35: 1.2423; 45: ! Normalized capacity and normalized compressor power at; 65: 100 | 45 | -20
8.3 | 3.3333 | 100 | 45 | -14 | 2.49 | 30: 0.82178; 35: 1.2706; 45: ! Normalized capacity and normalized compressor power at; 65: 100 | 45 | -14
9.3 | 3.3942 | 100 | 45 | -8 | 2.74 | 30: 0.92079; 35: 1.2938; 45: ! Normalized capacity and normalized compressor power at; 65: 100 | 45 | -8
9.8 | 3.1818 | 100 | 45 | -2 | 3.08 | 30: 0.9703; 35: 1.2129; 45: ! Normalized capacity and normalized compressor power at; 65: 100 | 45 | -2
10.1 | 2.9882 | 100 | 45 | 2 | 3.38 | 30: 1; 35: 1.1391; 45: ! Normalized capacity and normalized compressor power at; 65: 100 | 45 | 2
10.9 | 3.2059 | 100 | 45 | 4 | 3.4 | 30: 1.0792; 35: 1.222; 45: ! Normalized capacity and normalized compressor power at; 65: 100 | 45 | 4
12.6 | 3.5196 | 100 | 45 | 8 | 3.58 | 30: 1.2475; 35: 1.3416; 45: ! Normalized capacity and normalized compressor power at; 65: 100 | 45 | 8
14.5 | 3.436 | 100 | 45 | 14 | 4.22 | 30: 1.4356; 35: 1.3098; 45: ! Normalized capacity and normalized compressor power at; 65: 100 | 45 | 14
14.9 | 3.67 | 100 | 45 | 18 | 4.06 | 30: 1.4752; 35: 1.3989; 45: ! Normalized capacity and normalized compressor power at; 65: 100 | 45 | 18
15 | 3.3259 | 100 | 45 | 28 | 4.51 | 30: 1.4851; 35: 1.2678; 45: ! Normalized capacity and normalized compressor power at; 65: 100 | 45 | 28
7.6 | 3.6715 | 100 | 50 | -20 | 2.07 | 30: 0.75248; 35: 1.3995; 45: ! Normalized capacity and normalized compressor power at; 65: 100 | 50 | -20
8.4 | 3.6052 | 100 | 50 | -14 | 2.33 | 30: 0.83168; 35: 1.3742; 45: ! Normalized capacity and normalized compressor power at; 65: 100 | 50 | -14
9.3 | 3.6471 | 100 | 50 | -8 | 2.55 | 30: 0.92079; 35: 1.3902; 45: ! Normalized capacity and normalized compressor power at; 65: 100 | 50 | -8
9.8 | 3.3793 | 100 | 50 | -2 | 2.9 | 30: 0.9703; 35: 1.2882; 45: ! Normalized capacity and normalized compressor power at; 65: 100 | 50 | -2
10.2 | 3.1677 | 100 | 50 | 2 | 3.22 | 30: 1.0099; 35: 1.2075; 45: ! Normalized capacity and normalized compressor power at; 65: 100 | 50 | 2
10.9 | 3.3851 | 100 | 50 | 4 | 3.22 | 30: 1.0792; 35: 1.2904; 45: ! Normalized capacity and normalized compressor power at; 65: 100 | 50 | 4
12.8 | 3.8209 | 100 | 50 | 8 | 3.35 | 30: 1.2673; 35: 1.4565; 45: ! Normalized capacity and normalized compressor power at; 65: 100 | 50 | 8
14.8 | 3.7 | 100 | 50 | 14 | 4 | 30: 1.4653; 35: 1.4104; 45: ! Normalized capacity and normalized compressor power at; 65: 100 | 50 | 14
14.9 | 3.8205 | 100 | 50 | 18 | 3.9 | 30: 1.4752; 35: 1.4563; 45: ! Normalized capacity and normalized compressor power at; 65: 100 | 50 | 18
15 | 3.4483 | 100 | 50 | 28 | 4.35 | 30: 1.4851; 35: 1.3144; 45: ! Normalized capacity and normalized compressor power at; 65: 100 | 50 | 28
7.9 | 4.1799 | 100 | 55 | -20 | 1.89 | 30: 0.78218; 35: 1.5933; 45: ! Normalized capacity and normalized compressor power at; 65: 100 | 55 | -20
8.6 | 3.9815 | 100 | 55 | -14 | 2.16 | 30: 0.85149; 35: 1.5177; 45: ! Normalized capacity and normalized compressor power at; 65: 100 | 55 | -14
9.4 | 3.9831 | 100 | 55 | -8 | 2.36 | 30: 0.93069; 35: 1.5183; 45: ! Normalized capacity and normalized compressor power at; 65: 100 | 55 | -8
9.8 | 3.5897 | 100 | 55 | -2 | 2.73 | 30: 0.9703; 35: 1.3684; 45: ! Normalized capacity and normalized compressor power at; 65: 100 | 55 | -2
10.2 | 3.3333 | 100 | 55 | 2 | 3.06 | 30: 1.0099; 35: 1.2706; 45: ! Normalized capacity and normalized compressor power at; 65: 100 | 55 | 2
11 | 3.6304 | 100 | 55 | 4 | 3.03 | 30: 1.0891; 35: 1.3839; 45: ! Normalized capacity and normalized compressor power at; 65: 100 | 55 | 4
13 | 4.1801 | 100 | 55 | 8 | 3.11 | 30: 1.2871; 35: 1.5934; 45: ! Normalized capacity and normalized compressor power at; 65: 100 | 55 | 8
15 | 3.9788 | 100 | 55 | 14 | 3.77 | 30: 1.4851; 35: 1.5167; 45: ! Normalized capacity and normalized compressor power at; 65: 100 | 55 | 14
15 | 4.0214 | 100 | 55 | 18 | 3.73 | 30: 1.4851; 35: 1.5329; 45: ! Normalized capacity and normalized compressor power at; 65: 100 | 55 | 18
15 | 3.5714 | 100 | 55 | 28 | 4.2 | 30: 1.4851; 35: 1.3614; 45: ! Normalized capacity and normalized compressor power at; 65: 100 | 55 | 28
8 | 4.4693 | 100 | 60 | -20 | 1.79 | 30: 0.79208; 35: 1.7036; 45: ! Normalized capacity and normalized compressor power at; 65: 100 | 60 | -20
8.8 | 4.4221 | 100 | 60 | -14 | 1.99 | 30: 0.87129; 35: 1.6857; 45: ! Normalized capacity and normalized compressor power at; 65: 100 | 60 | -14
9.7 | 4.3891 | 100 | 60 | -8 | 2.21 | 30: 0.9604; 35: 1.6731; 45: ! Normalized capacity and normalized compressor power at; 65: 100 | 60 | -8
10.2 | 4.0964 | 100 | 60 | -2 | 2.49 | 30: 1.0099; 35: 1.5615; 45: ! Normalized capacity and normalized compressor power at; 65: 100 | 60 | -2
10.5 | 3.8462 | 100 | 60 | 2 | 2.73 | 30: 1.0396; 35: 1.4661; 45: ! Normalized capacity and normalized compressor power at; 65: 100 | 60 | 2
11.2 | 4.0876 | 100 | 60 | 4 | 2.74 | 30: 1.1089; 35: 1.5581; 45: ! Normalized capacity and normalized compressor power at; 65: 100 | 60 | 4
13.2 | 4.5993 | 100 | 60 | 8 | 2.87 | 30: 1.3069; 35: 1.7532; 45: ! Normalized capacity and normalized compressor power at; 65: 100 | 60 | 8
15 | 4.386 | 100 | 60 | 14 | 3.42 | 30: 1.4851; 35: 1.6719; 45: ! Normalized capacity and normalized compressor power at; 65: 100 | 60 | 14
15 | 4.3605 | 100 | 60 | 18 | 3.44 | 30: 1.4851; 35: 1.6622; 45: ! Normalized capacity and normalized compressor power at; 65: 100 | 60 | 18
15 | 3.8363 | 100 | 60 | 28 | 3.91 | 30: 1.4851; 35: 1.4624; 45: ! Normalized capacity and normalized compressor power at; 65: 100 | 60 | 28
8.2 | 4.881 | 100 | 65 | -20 | 1.68 | 30: 0.81188; 35: 1.8606; 45: ! Normalized capacity and normalized compressor power at; 65: 100 | 65 | -20
9.1 | 5 | 100 | 65 | -14 | 1.82 | 30: 0.90099; 35: 1.9059; 45: ! Normalized capacity and normalized compressor power at; 65: 100 | 65 | -14
10.1 | 4.8792 | 100 | 65 | -8 | 2.07 | 30: 1; 35: 1.8599; 45: ! Normalized capacity and normalized compressor power at; 65: 100 | 65 | -8
10.5 | 4.6667 | 100 | 65 | -2 | 2.25 | 30: 1.0396; 35: 1.7789; 45: ! Normalized capacity and normalized compressor power at; 65: 100 | 65 | -2
10.8 | 4.5 | 100 | 65 | 2 | 2.4 | 30: 1.0693; 35: 1.7153; 45: ! Normalized capacity and normalized compressor power at; 65: 100 | 65 | 2
11.5 | 4.7131 | 100 | 65 | 4 | 2.44 | 30: 1.1386; 35: 1.7966; 45: ! Normalized capacity and normalized compressor power at; 65: 100 | 65 | 4
13.2 | 5.0382 | 100 | 65 | 8 | 2.62 | 30: 1.3069; 35: 1.9205; 45: ! Normalized capacity and normalized compressor power at; 65: 100 | 65 | 8
15 | 4.8701 | 100 | 65 | 14 | 3.08 | 30: 1.4851; 35: 1.8564; 45: ! Normalized capacity and normalized compressor power at; 65: 100 | 65 | 14
15 | 4.7619 | 100 | 65 | 18 | 3.15 | 30: 1.4851; 35: 1.8152; 45: ! Normalized capacity and normalized compressor power at; 65: 100 | 65 | 18
15 | 4.1322 | 100 | 65 | 28 | 3.63 | 30: 1.4851; 35: 1.5752; 45: ! Normalized capacity and normalized compressor power at; 65: 100 | 65 | 28

## #4
Stiebel Eltron - WPL-A 13 HK Premium | [6 empty] | P_th | P_el
[6 empty] | Rated Conditions | 13.3 | 4.2222 | A2/W35 | 3.15
[6 empty] | 5 | 20 | 50 | 80 | 100 | [5 empty] | ! Part load ratio [%]
Leistung_th | Leistung_el | Volllast | Vorlauftemp. | Außentemp. |  | 30 | 35 | 40 | 45 | 50 | 55 | 60 | 65 |  |  | ! Leaving water set point temperatures [C]
P_th [kW] | P_el [kW] | PLR [%] | Tout [C] | Tamb [C] | COP [-] | -20 | -14 | -8 | -2 | 2 | 4 | 8 | 14 | 18 | 28 | ! Ambient dry-bulb temperatures [C]
5.6 | 2.0818 | 5 | 30 | -20 | 2.69 | 30: 0.42105; 35: 0.49305; 45: ! Normalized capacity and normalized compressor power at; 65: 5 | 30 | -20
5.9 | 2.5652 | 5 | 30 | -14 | 2.3 | 30: 0.44361; 35: 0.60755; 45: ! Normalized capacity and normalized compressor power at; 65: 5 | 30 | -14
6.2 | 2.5726 | 5 | 30 | -8 | 2.41 | 30: 0.46617; 35: 0.6093; 45: ! Normalized capacity and normalized compressor power at; 65: 5 | 30 | -8
6.6 | 2.0245 | 5 | 30 | -2 | 3.26 | 30: 0.49624; 35: 0.4795; 45: ! Normalized capacity and normalized compressor power at; 65: 5 | 30 | -2
7 | 1.7032 | 5 | 30 | 2 | 4.11 | 30: 0.52632; 35: 0.40338; 45: ! Normalized capacity and normalized compressor power at; 65: 5 | 30 | 2
7.5 | 1.6968 | 5 | 30 | 4 | 4.42 | 30: 0.56391; 35: 0.40188; 45: ! Normalized capacity and normalized compressor power at; 65: 5 | 30 | 4
8.8 | 1.6988 | 5 | 30 | 8 | 5.18 | 30: 0.66165; 35: 0.40236; 45: ! Normalized capacity and normalized compressor power at; 65: 5 | 30 | 8
9.9 | 1.5916 | 5 | 30 | 14 | 6.22 | 30: 0.74436; 35: 0.37697; 45: ! Normalized capacity and normalized compressor power at; 65: 5 | 30 | 14
10.5 | 1.4789 | 5 | 30 | 18 | 7.1 | 30: 0.78947; 35: 0.35026; 45: ! Normalized capacity and normalized compressor power at; 65: 5 | 30 | 18
12 | 1.4184 | 5 | 30 | 28 | 8.46 | 30: 0.90226; 35: 0.33595; 45: ! Normalized capacity and normalized compressor power at; 65: 5 | 30 | 28
5.6 | 2.2222 | 5 | 35 | -20 | 2.52 | 30: 0.42105; 35: 0.52632; 45: ! Normalized capacity and normalized compressor power at; 65: 5 | 35 | -20
5.9 | 2.5322 | 5 | 35 | -14 | 2.33 | 30: 0.44361; 35: 0.59973; 45: ! Normalized capacity and normalized compressor power at; 65: 5 | 35 | -14
6.2 | 2.5101 | 5 | 35 | -8 | 2.47 | 30: 0.46617; 35: 0.5945; 45: ! Normalized capacity and normalized compressor power at; 65: 5 | 35 | -8
6.6 | 2.1154 | 5 | 35 | -2 | 3.12 | 30: 0.49624; 35: 0.50101; 45: ! Normalized capacity and normalized compressor power at; 65: 5 | 35 | -2
7 | 1.8767 | 5 | 35 | 2 | 3.73 | 30: 0.52632; 35: 0.44448; 45: ! Normalized capacity and normalized compressor power at; 65: 5 | 35 | 2
7.5 | 1.8703 | 5 | 35 | 4 | 4.01 | 30: 0.56391; 35: 0.44297; 45: ! Normalized capacity and normalized compressor power at; 65: 5 | 35 | 4
8.8 | 1.8803 | 5 | 35 | 8 | 4.68 | 30: 0.66165; 35: 0.44534; 45: ! Normalized capacity and normalized compressor power at; 65: 5 | 35 | 8
9.9 | 1.8 | 5 | 35 | 14 | 5.5 | 30: 0.74436; 35: 0.42632; 45: ! Normalized capacity and normalized compressor power at; 65: 5 | 35 | 14
10.5 | 1.7045 | 5 | 35 | 18 | 6.16 | 30: 0.78947; 35: 0.40371; 45: ! Normalized capacity and normalized compressor power at; 65: 5 | 35 | 18
12 | 1.6238 | 5 | 35 | 28 | 7.39 | 30: 0.90226; 35: 0.38459; 45: ! Normalized capacity and normalized compressor power at; 65: 5 | 35 | 28
5.7 | 2.5 | 5 | 40 | -20 | 2.28 | 30: 0.42857; 35: 0.59211; 45: ! Normalized capacity and normalized compressor power at; 65: 5 | 40 | -20
5.9 | 2.5106 | 5 | 40 | -14 | 2.35 | 30: 0.44361; 35: 0.59462; 45: ! Normalized capacity and normalized compressor power at; 65: 5 | 40 | -14
6.2 | 2.4314 | 5 | 40 | -8 | 2.55 | 30: 0.46617; 35: 0.57585; 45: ! Normalized capacity and normalized compressor power at; 65: 5 | 40 | -8
6.6 | 2.2222 | 5 | 40 | -2 | 2.97 | 30: 0.49624; 35: 0.52632; 45: ! Normalized capacity and normalized compressor power at; 65: 5 | 40 | -2
7 | 2.0833 | 5 | 40 | 2 | 3.36 | 30: 0.52632; 35: 0.49342; 45: ! Normalized capacity and normalized compressor power at; 65: 5 | 40 | 2
7.6 | 2.1053 | 5 | 40 | 4 | 3.61 | 30: 0.57143; 35: 0.49861; 45: ! Normalized capacity and normalized compressor power at; 65: 5 | 40 | 4
8.8 | 2.1053 | 5 | 40 | 8 | 4.18 | 30: 0.66165; 35: 0.49861; 45: ! Normalized capacity and normalized compressor power at; 65: 5 | 40 | 8
9.9 | 2.0755 | 5 | 40 | 14 | 4.77 | 30: 0.74436; 35: 0.49156; 45: ! Normalized capacity and normalized compressor power at; 65: 5 | 40 | 14
10.5 | 2.0076 | 5 | 40 | 18 | 5.23 | 30: 0.78947; 35: 0.4755; 45: ! Normalized capacity and normalized compressor power at; 65: 5 | 40 | 18
12 | 1.8987 | 5 | 40 | 28 | 6.32 | 30: 0.90226; 35: 0.4497; 45: ! Normalized capacity and normalized compressor power at; 65: 5 | 40 | 28
5.7 | 2.8079 | 5 | 45 | -20 | 2.03 | 30: 0.42857; 35: 0.66502; 45: ! Normalized capacity and normalized compressor power at; 65: 5 | 45 | -20
6 | 2.5316 | 5 | 45 | -14 | 2.37 | 30: 0.45113; 35: 0.5996; 45: ! Normalized capacity and normalized compressor power at; 65: 5 | 45 | -14
6.2 | 2.3664 | 5 | 45 | -8 | 2.62 | 30: 0.46617; 35: 0.56047; 45: ! Normalized capacity and normalized compressor power at; 65: 5 | 45 | -8
6.6 | 2.3404 | 5 | 45 | -2 | 2.82 | 30: 0.49624; 35: 0.55431; 45: ! Normalized capacity and normalized compressor power at; 65: 5 | 45 | -2
7 | 2.3411 | 5 | 45 | 2 | 2.99 | 30: 0.52632; 35: 0.55448; 45: ! Normalized capacity and normalized compressor power at; 65: 5 | 45 | 2
7.6 | 2.375 | 5 | 45 | 4 | 3.2 | 30: 0.57143; 35: 0.5625; 45: ! Normalized capacity and normalized compressor power at; 65: 5 | 45 | 4
8.8 | 2.3913 | 5 | 45 | 8 | 3.68 | 30: 0.66165; 35: 0.56636; 45: ! Normalized capacity and normalized compressor power at; 65: 5 | 45 | 8
9.9 | 2.4505 | 5 | 45 | 14 | 4.04 | 30: 0.74436; 35: 0.58038; 45: ! Normalized capacity and normalized compressor power at; 65: 5 | 45 | 14
10.5 | 2.4362 | 5 | 45 | 18 | 4.31 | 30: 0.78947; 35: 0.57699; 45: ! Normalized capacity and normalized compressor power at; 65: 5 | 45 | 18
12 | 2.2814 | 5 | 45 | 28 | 5.26 | 30: 0.90226; 35: 0.54032; 45: ! Normalized capacity and normalized compressor power at; 65: 5 | 45 | 28
5.7 | 3.1667 | 5 | 50 | -20 | 1.8 | 30: 0.42857; 35: 0.75; 45: ! Normalized capacity and normalized compressor power at; 65: 5 | 50 | -20
6 | 2.7778 | 5 | 50 | -14 | 2.16 | 30: 0.45113; 35: 0.65789; 45: ! Normalized capacity and normalized compressor power at; 65: 5 | 50 | -14
6.2 | 2.5833 | 5 | 50 | -8 | 2.4 | 30: 0.46617; 35: 0.61184; 45: ! Normalized capacity and normalized compressor power at; 65: 5 | 50 | -8
6.6 | 2.5483 | 5 | 50 | -2 | 2.59 | 30: 0.49624; 35: 0.60354; 45: ! Normalized capacity and normalized compressor power at; 65: 5 | 50 | -2
7 | 2.5547 | 5 | 50 | 2 | 2.74 | 30: 0.52632; 35: 0.60507; 45: ! Normalized capacity and normalized compressor power at; 65: 5 | 50 | 2
7.6 | 2.585 | 5 | 50 | 4 | 2.94 | 30: 0.57143; 35: 0.61224; 45: ! Normalized capacity and normalized compressor power at; 65: 5 | 50 | 4
8.8 | 2.6269 | 5 | 50 | 8 | 3.35 | 30: 0.66165; 35: 0.62215; 45: ! Normalized capacity and normalized compressor power at; 65: 5 | 50 | 8
9.9 | 2.7424 | 5 | 50 | 14 | 3.61 | 30: 0.74436; 35: 0.64951; 45: ! Normalized capacity and normalized compressor power at; 65: 5 | 50 | 14
10.5 | 2.6316 | 5 | 50 | 18 | 3.99 | 30: 0.78947; 35: 0.62327; 45: ! Normalized capacity and normalized compressor power at; 65: 5 | 50 | 18
12 | 2.4845 | 5 | 50 | 28 | 4.83 | 30: 0.90226; 35: 0.58843; 45: ! Normalized capacity and normalized compressor power at; 65: 5 | 50 | 28
5.7 | 3.7255 | 5 | 55 | -20 | 1.53 | 30: 0.42857; 35: 0.88235; 45: ! Normalized capacity and normalized compressor power at; 65: 5 | 55 | -20
6 | 3.1088 | 5 | 55 | -14 | 1.93 | 30: 0.45113; 35: 0.7363; 45: ! Normalized capacity and normalized compressor power at; 65: 5 | 55 | -14
6.2 | 2.844 | 5 | 55 | -8 | 2.18 | 30: 0.46617; 35: 0.67359; 45: ! Normalized capacity and normalized compressor power at; 65: 5 | 55 | -8
6.6 | 2.7966 | 5 | 55 | -2 | 2.36 | 30: 0.49624; 35: 0.66236; 45: ! Normalized capacity and normalized compressor power at; 65: 5 | 55 | -2
7 | 2.8112 | 5 | 55 | 2 | 2.49 | 30: 0.52632; 35: 0.66582; 45: ! Normalized capacity and normalized compressor power at; 65: 5 | 55 | 2
7.6 | 2.8464 | 5 | 55 | 4 | 2.67 | 30: 0.57143; 35: 0.67416; 45: ! Normalized capacity and normalized compressor power at; 65: 5 | 55 | 4
8.8 | 2.9043 | 5 | 55 | 8 | 3.03 | 30: 0.66165; 35: 0.68786; 45: ! Normalized capacity and normalized compressor power at; 65: 5 | 55 | 8
9.9 | 3.123 | 5 | 55 | 14 | 3.17 | 30: 0.74436; 35: 0.73966; 45: ! Normalized capacity and normalized compressor power at; 65: 5 | 55 | 14
10.5 | 2.8533 | 5 | 55 | 18 | 3.68 | 30: 0.78947; 35: 0.67577; 45: ! Normalized capacity and normalized compressor power at; 65: 5 | 55 | 18
12 | 2.7149 | 5 | 55 | 28 | 4.42 | 30: 0.90226; 35: 0.64301; 45: ! Normalized capacity and normalized compressor power at; 65: 5 | 55 | 28
5.7 | 4.2222 | 5 | 60 | -20 | 1.35 | 30: 0.42857; 35: 1; 45: ! Normalized capacity and normalized compressor power at; 65: 5 | 60 | -20
6 | 3.352 | 5 | 60 | -14 | 1.79 | 30: 0.45113; 35: 0.79388; 45: ! Normalized capacity and normalized compressor power at; 65: 5 | 60 | -14
6.2 | 3.1633 | 5 | 60 | -8 | 1.96 | 30: 0.46617; 35: 0.74919; 45: ! Normalized capacity and normalized compressor power at; 65: 5 | 60 | -8
6.6 | 3.1132 | 5 | 60 | -2 | 2.12 | 30: 0.49624; 35: 0.73734; 45: ! Normalized capacity and normalized compressor power at; 65: 5 | 60 | -2
7.1 | 3.1556 | 5 | 60 | 2 | 2.25 | 30: 0.53383; 35: 0.74737; 45: ! Normalized capacity and normalized compressor power at; 65: 5 | 60 | 2
7.6 | 3.1148 | 5 | 60 | 4 | 2.44 | 30: 0.57143; 35: 0.7377; 45: ! Normalized capacity and normalized compressor power at; 65: 5 | 60 | 4
8.8 | 3.1884 | 5 | 60 | 8 | 2.76 | 30: 0.66165; 35: 0.75515; 45: ! Normalized capacity and normalized compressor power at; 65: 5 | 60 | 8
9.9 | 3.587 | 5 | 60 | 14 | 2.76 | 30: 0.74436; 35: 0.84954; 45: ! Normalized capacity and normalized compressor power at; 65: 5 | 60 | 14
10.5 | 3.2308 | 5 | 60 | 18 | 3.25 | 30: 0.78947; 35: 0.76518; 45: ! Normalized capacity and normalized compressor power at; 65: 5 | 60 | 18
12 | 3.0769 | 5 | 60 | 28 | 3.9 | 30: 0.90226; 35: 0.72874; 45: ! Normalized capacity and normalized compressor power at; 65: 5 | 60 | 28
5.7 | 5.0893 | 5 | 65 | -20 | 1.12 | 30: 0.42857; 35: 1.2054; 45: ! Normalized capacity and normalized compressor power at; 65: 5 | 65 | -20
6 | 3.681 | 5 | 65 | -14 | 1.63 | 30: 0.45113; 35: 0.87181; 45: ! Normalized capacity and normalized compressor power at; 65: 5 | 65 | -14
6.2 | 3.5429 | 5 | 65 | -8 | 1.75 | 30: 0.46617; 35: 0.8391; 45: ! Normalized capacity and normalized compressor power at; 65: 5 | 65 | -8
6.6 | 3.4921 | 5 | 65 | -2 | 1.89 | 30: 0.49624; 35: 0.82707; 45: ! Normalized capacity and normalized compressor power at; 65: 5 | 65 | -2
7.1 | 3.5323 | 5 | 65 | 2 | 2.01 | 30: 0.53383; 35: 0.83661; 45: ! Normalized capacity and normalized compressor power at; 65: 5 | 65 | 2
7.6 | 3.4703 | 5 | 65 | 4 | 2.19 | 30: 0.57143; 35: 0.82192; 45: ! Normalized capacity and normalized compressor power at; 65: 5 | 65 | 4
8.8 | 3.5484 | 5 | 65 | 8 | 2.48 | 30: 0.66165; 35: 0.84041; 45: ! Normalized capacity and normalized compressor power at; 65: 5 | 65 | 8
9.9 | 4.2308 | 5 | 65 | 14 | 2.34 | 30: 0.74436; 35: 1.002; 45: ! Normalized capacity and normalized compressor power at; 65: 5 | 65 | 14
10.5 | 3.7234 | 5 | 65 | 18 | 2.82 | 30: 0.78947; 35: 0.88186; 45: ! Normalized capacity and normalized compressor power at; 65: 5 | 65 | 18
12 | 3.5398 | 5 | 65 | 28 | 3.39 | 30: 0.90226; 35: 0.83838; 45: ! Normalized capacity and normalized compressor power at; 65: 5 | 65 | 28
6 | 2.0979 | 20 | 30 | -20 | 2.86 | 30: 0.45113; 35: 0.49687; 45: ! Normalized capacity and normalized compressor power at; 65: 20 | 30 | -20
6.7 | 2.4014 | 20 | 30 | -14 | 2.79 | 30: 0.50376; 35: 0.56876; 45: ! Normalized capacity and normalized compressor power at; 65: 20 | 30 | -14
7.1 | 2.3127 | 20 | 30 | -8 | 3.07 | 30: 0.53383; 35: 0.54775; 45: ! Normalized capacity and normalized compressor power at; 65: 20 | 30 | -8
7.6 | 2.043 | 20 | 30 | -2 | 3.72 | 30: 0.57143; 35: 0.48387; 45: ! Normalized capacity and normalized compressor power at; 65: 20 | 30 | -2
8 | 1.8868 | 20 | 30 | 2 | 4.24 | 30: 0.6015; 35: 0.44687; 45: ! Normalized capacity and normalized compressor power at; 65: 20 | 30 | 2
8.6 | 1.8298 | 20 | 30 | 4 | 4.7 | 30: 0.64662; 35: 0.43337; 45: ! Normalized capacity and normalized compressor power at; 65: 20 | 30 | 4
10 | 1.8215 | 20 | 30 | 8 | 5.49 | 30: 0.75188; 35: 0.43141; 45: ! Normalized capacity and normalized compressor power at; 65: 20 | 30 | 8
11.3 | 1.8285 | 20 | 30 | 14 | 6.18 | 30: 0.84962; 35: 0.43306; 45: ! Normalized capacity and normalized compressor power at; 65: 20 | 30 | 14
11.9 | 1.6856 | 20 | 30 | 18 | 7.06 | 30: 0.89474; 35: 0.39921; 45: ! Normalized capacity and normalized compressor power at; 65: 20 | 30 | 18
13.2 | 1.6583 | 20 | 30 | 28 | 7.96 | 30: 0.99248; 35: 0.39275; 45: ! Normalized capacity and normalized compressor power at; 65: 20 | 30 | 28
6 | 2.3166 | 20 | 35 | -20 | 2.59 | 30: 0.45113; 35: 0.54867; 45: ! Normalized capacity and normalized compressor power at; 65: 20 | 35 | -20
6.7 | 2.5094 | 20 | 35 | -14 | 2.67 | 30: 0.50376; 35: 0.59432; 45: ! Normalized capacity and normalized compressor power at; 65: 20 | 35 | -14
7.1 | 2.415 | 20 | 35 | -8 | 2.94 | 30: 0.53383; 35: 0.57197; 45: ! Normalized capacity and normalized compressor power at; 65: 20 | 35 | -8
7.6 | 2.1902 | 20 | 35 | -2 | 3.47 | 30: 0.57143; 35: 0.51873; 45: ! Normalized capacity and normalized compressor power at; 65: 20 | 35 | -2
8 | 2.0253 | 20 | 35 | 2 | 3.95 | 30: 0.6015; 35: 0.47968; 45: ! Normalized capacity and normalized compressor power at; 65: 20 | 35 | 2
8.6 | 2.0235 | 20 | 35 | 4 | 4.25 | 30: 0.64662; 35: 0.47926; 45: ! Normalized capacity and normalized compressor power at; 65: 20 | 35 | 4
10 | 2.0325 | 20 | 35 | 8 | 4.92 | 30: 0.75188; 35: 0.48139; 45: ! Normalized capacity and normalized compressor power at; 65: 20 | 35 | 8
11.3 | 2.0434 | 20 | 35 | 14 | 5.53 | 30: 0.84962; 35: 0.48396; 45: ! Normalized capacity and normalized compressor power at; 65: 20 | 35 | 14
11.9 | 1.9256 | 20 | 35 | 18 | 6.18 | 30: 0.89474; 35: 0.45606; 45: ! Normalized capacity and normalized compressor power at; 65: 20 | 35 | 18
13.2 | 1.8723 | 20 | 35 | 28 | 7.05 | 30: 0.99248; 35: 0.44345; 45: ! Normalized capacity and normalized compressor power at; 65: 20 | 35 | 28
6.1 | 2.618 | 20 | 40 | -20 | 2.33 | 30: 0.45865; 35: 0.62006; 45: ! Normalized capacity and normalized compressor power at; 65: 20 | 40 | -20
6.7 | 2.6482 | 20 | 40 | -14 | 2.53 | 30: 0.50376; 35: 0.62721; 45: ! Normalized capacity and normalized compressor power at; 65: 20 | 40 | -14
7.1 | 2.5267 | 20 | 40 | -8 | 2.81 | 30: 0.53383; 35: 0.59843; 45: ! Normalized capacity and normalized compressor power at; 65: 20 | 40 | -8
7.6 | 2.3676 | 20 | 40 | -2 | 3.21 | 30: 0.57143; 35: 0.56075; 45: ! Normalized capacity and normalized compressor power at; 65: 20 | 40 | -2
8.1 | 2.2689 | 20 | 40 | 2 | 3.57 | 30: 0.60902; 35: 0.53737; 45: ! Normalized capacity and normalized compressor power at; 65: 20 | 40 | 2
8.6 | 2.2572 | 20 | 40 | 4 | 3.81 | 30: 0.64662; 35: 0.5346; 45: ! Normalized capacity and normalized compressor power at; 65: 20 | 40 | 4
10 | 2.2989 | 20 | 40 | 8 | 4.35 | 30: 0.75188; 35: 0.54446; 45: ! Normalized capacity and normalized compressor power at; 65: 20 | 40 | 8
11.3 | 2.3156 | 20 | 40 | 14 | 4.88 | 30: 0.84962; 35: 0.54843; 45: ! Normalized capacity and normalized compressor power at; 65: 20 | 40 | 14
11.9 | 2.2495 | 20 | 40 | 18 | 5.29 | 30: 0.89474; 35: 0.53278; 45: ! Normalized capacity and normalized compressor power at; 65: 20 | 40 | 18
13.2 | 2.1533 | 20 | 40 | 28 | 6.13 | 30: 0.99248; 35: 0.51; 45: ! Normalized capacity and normalized compressor power at; 65: 20 | 40 | 28
6.1 | 2.9612 | 20 | 45 | -20 | 2.06 | 30: 0.45865; 35: 0.70133; 45: ! Normalized capacity and normalized compressor power at; 65: 20 | 45 | -20
6.8 | 2.8333 | 20 | 45 | -14 | 2.4 | 30: 0.51128; 35: 0.67105; 45: ! Normalized capacity and normalized compressor power at; 65: 20 | 45 | -14
7.2 | 2.6866 | 20 | 45 | -8 | 2.68 | 30: 0.54135; 35: 0.63629; 45: ! Normalized capacity and normalized compressor power at; 65: 20 | 45 | -8
7.7 | 2.6014 | 20 | 45 | -2 | 2.96 | 30: 0.57895; 35: 0.61611; 45: ! Normalized capacity and normalized compressor power at; 65: 20 | 45 | -2
8.1 | 2.5472 | 20 | 45 | 2 | 3.18 | 30: 0.60902; 35: 0.60328; 45: ! Normalized capacity and normalized compressor power at; 65: 20 | 45 | 2
8.7 | 2.5893 | 20 | 45 | 4 | 3.36 | 30: 0.65414; 35: 0.61325; 45: ! Normalized capacity and normalized compressor power at; 65: 20 | 45 | 4
10 | 2.6455 | 20 | 45 | 8 | 3.78 | 30: 0.75188; 35: 0.62657; 45: ! Normalized capacity and normalized compressor power at; 65: 20 | 45 | 8
11.3 | 2.6714 | 20 | 45 | 14 | 4.23 | 30: 0.84962; 35: 0.6327; 45: ! Normalized capacity and normalized compressor power at; 65: 20 | 45 | 14
11.9 | 2.6923 | 20 | 45 | 18 | 4.42 | 30: 0.89474; 35: 0.63765; 45: ! Normalized capacity and normalized compressor power at; 65: 20 | 45 | 18
13.2 | 2.5287 | 20 | 45 | 28 | 5.22 | 30: 0.99248; 35: 0.59891; 45: ! Normalized capacity and normalized compressor power at; 65: 20 | 45 | 28
6.1 | 3.262 | 20 | 50 | -20 | 1.87 | 30: 0.45865; 35: 0.77259; 45: ! Normalized capacity and normalized compressor power at; 65: 20 | 50 | -20
6.8 | 3.0769 | 20 | 50 | -14 | 2.21 | 30: 0.51128; 35: 0.72874; 45: ! Normalized capacity and normalized compressor power at; 65: 20 | 50 | -14
7.2 | 2.9032 | 20 | 50 | -8 | 2.48 | 30: 0.54135; 35: 0.68761; 45: ! Normalized capacity and normalized compressor power at; 65: 20 | 50 | -8
7.7 | 2.8309 | 20 | 50 | -2 | 2.72 | 30: 0.57895; 35: 0.67047; 45: ! Normalized capacity and normalized compressor power at; 65: 20 | 50 | -2
8.1 | 2.7645 | 20 | 50 | 2 | 2.93 | 30: 0.60902; 35: 0.65475; 45: ! Normalized capacity and normalized compressor power at; 65: 20 | 50 | 2
8.7 | 2.8247 | 20 | 50 | 4 | 3.08 | 30: 0.65414; 35: 0.669; 45: ! Normalized capacity and normalized compressor power at; 65: 20 | 50 | 4
10.1 | 2.9275 | 20 | 50 | 8 | 3.45 | 30: 0.7594; 35: 0.69336; 45: ! Normalized capacity and normalized compressor power at; 65: 20 | 50 | 8
11.4 | 2.961 | 20 | 50 | 14 | 3.85 | 30: 0.85714; 35: 0.7013; 45: ! Normalized capacity and normalized compressor power at; 65: 20 | 50 | 14
11.9 | 2.8954 | 20 | 50 | 18 | 4.11 | 30: 0.89474; 35: 0.68575; 45: ! Normalized capacity and normalized compressor power at; 65: 20 | 50 | 18
13.2 | 2.7105 | 20 | 50 | 28 | 4.87 | 30: 0.99248; 35: 0.64195; 45: ! Normalized capacity and normalized compressor power at; 65: 20 | 50 | 28
6.2 | 3.6686 | 20 | 55 | -20 | 1.69 | 30: 0.46617; 35: 0.86889; 45: ! Normalized capacity and normalized compressor power at; 65: 20 | 55 | -20
6.8 | 3.3831 | 20 | 55 | -14 | 2.01 | 30: 0.51128; 35: 0.80126; 45: ! Normalized capacity and normalized compressor power at; 65: 20 | 55 | -14
7.2 | 3.1718 | 20 | 55 | -8 | 2.27 | 30: 0.54135; 35: 0.75122; 45: ! Normalized capacity and normalized compressor power at; 65: 20 | 55 | -8
7.7 | 3.0924 | 20 | 55 | -2 | 2.49 | 30: 0.57895; 35: 0.7324; 45: ! Normalized capacity and normalized compressor power at; 65: 20 | 55 | -2
8.2 | 3.0712 | 20 | 55 | 2 | 2.67 | 30: 0.61654; 35: 0.72738; 45: ! Normalized capacity and normalized compressor power at; 65: 20 | 55 | 2
8.7 | 3.0961 | 20 | 55 | 4 | 2.81 | 30: 0.65414; 35: 0.73328; 45: ! Normalized capacity and normalized compressor power at; 65: 20 | 55 | 4
10.1 | 3.2372 | 20 | 55 | 8 | 3.12 | 30: 0.7594; 35: 0.7667; 45: ! Normalized capacity and normalized compressor power at; 65: 20 | 55 | 8
11.4 | 3.2759 | 20 | 55 | 14 | 3.48 | 30: 0.85714; 35: 0.77586; 45: ! Normalized capacity and normalized compressor power at; 65: 20 | 55 | 14
11.9 | 3.1152 | 20 | 55 | 18 | 3.82 | 30: 0.89474; 35: 0.73781; 45: ! Normalized capacity and normalized compressor power at; 65: 20 | 55 | 18
13.2 | 2.9139 | 20 | 55 | 28 | 4.53 | 30: 0.99248; 35: 0.69014; 45: ! Normalized capacity and normalized compressor power at; 65: 20 | 55 | 28
6.3 | 4.2 | 20 | 60 | -20 | 1.5 | 30: 0.47368; 35: 0.99474; 45: ! Normalized capacity and normalized compressor power at; 65: 20 | 60 | -20
6.8 | 3.6957 | 20 | 60 | -14 | 1.84 | 30: 0.51128; 35: 0.87529; 45: ! Normalized capacity and normalized compressor power at; 65: 20 | 60 | -14
7.1 | 3.4466 | 20 | 60 | -8 | 2.06 | 30: 0.53383; 35: 0.8163; 45: ! Normalized capacity and normalized compressor power at; 65: 20 | 60 | -8
7.7 | 3.3921 | 20 | 60 | -2 | 2.27 | 30: 0.57895; 35: 0.80339; 45: ! Normalized capacity and normalized compressor power at; 65: 20 | 60 | -2
8.2 | 3.3607 | 20 | 60 | 2 | 2.44 | 30: 0.61654; 35: 0.79594; 45: ! Normalized capacity and normalized compressor power at; 65: 20 | 60 | 2
8.8 | 3.4241 | 20 | 60 | 4 | 2.57 | 30: 0.66165; 35: 0.81098; 45: ! Normalized capacity and normalized compressor power at; 65: 20 | 60 | 4
10.1 | 3.5439 | 20 | 60 | 8 | 2.85 | 30: 0.7594; 35: 0.83934; 45: ! Normalized capacity and normalized compressor power at; 65: 20 | 60 | 8
11.4 | 3.6774 | 20 | 60 | 14 | 3.1 | 30: 0.85714; 35: 0.87097; 45: ! Normalized capacity and normalized compressor power at; 65: 20 | 60 | 14
11.9 | 3.5207 | 20 | 60 | 18 | 3.38 | 30: 0.89474; 35: 0.83385; 45: ! Normalized capacity and normalized compressor power at; 65: 20 | 60 | 18
13.2 | 3.3333 | 20 | 60 | 28 | 3.96 | 30: 0.99248; 35: 0.78947; 45: ! Normalized capacity and normalized compressor power at; 65: 20 | 60 | 28
6.3 | 4.8092 | 20 | 65 | -20 | 1.31 | 30: 0.47368; 35: 1.139; 45: ! Normalized capacity and normalized compressor power at; 65: 20 | 65 | -20
6.8 | 4.0719 | 20 | 65 | -14 | 1.67 | 30: 0.51128; 35: 0.96439; 45: ! Normalized capacity and normalized compressor power at; 65: 20 | 65 | -14
7.1 | 3.8172 | 20 | 65 | -8 | 1.86 | 30: 0.53383; 35: 0.90407; 45: ! Normalized capacity and normalized compressor power at; 65: 20 | 65 | -8
7.7 | 3.7379 | 20 | 65 | -2 | 2.06 | 30: 0.57895; 35: 0.88528; 45: ! Normalized capacity and normalized compressor power at; 65: 20 | 65 | -2
8.3 | 3.7387 | 20 | 65 | 2 | 2.22 | 30: 0.62406; 35: 0.88549; 45: ! Normalized capacity and normalized compressor power at; 65: 20 | 65 | 2
8.9 | 3.8197 | 20 | 65 | 4 | 2.33 | 30: 0.66917; 35: 0.90468; 45: ! Normalized capacity and normalized compressor power at; 65: 20 | 65 | 4
10.2 | 3.9689 | 20 | 65 | 8 | 2.57 | 30: 0.76692; 35: 0.94; 45: ! Normalized capacity and normalized compressor power at; 65: 20 | 65 | 8
11.4 | 4.2697 | 20 | 65 | 14 | 2.67 | 30: 0.85714; 35: 1.0112; 45: ! Normalized capacity and normalized compressor power at; 65: 20 | 65 | 14
11.9 | 4.0339 | 20 | 65 | 18 | 2.95 | 30: 0.89474; 35: 0.9554; 45: ! Normalized capacity and normalized compressor power at; 65: 20 | 65 | 18
13.2 | 3.871 | 20 | 65 | 28 | 3.41 | 30: 0.99248; 35: 0.91681; 45: ! Normalized capacity and normalized compressor power at; 65: 20 | 65 | 28
6.6 | 2.2603 | 50 | 30 | -20 | 2.92 | 30: 0.49624; 35: 0.53533; 45: ! Normalized capacity and normalized compressor power at; 65: 50 | 30 | -20
8.2 | 2.5545 | 50 | 30 | -14 | 3.21 | 30: 0.61654; 35: 0.60502; 45: ! Normalized capacity and normalized compressor power at; 65: 50 | 30 | -14
9 | 2.521 | 50 | 30 | -8 | 3.57 | 30: 0.67669; 35: 0.59708; 45: ! Normalized capacity and normalized compressor power at; 65: 50 | 30 | -8
9.5 | 2.3929 | 50 | 30 | -2 | 3.97 | 30: 0.71429; 35: 0.56675; 45: ! Normalized capacity and normalized compressor power at; 65: 50 | 30 | -2
9.9 | 2.297 | 50 | 30 | 2 | 4.31 | 30: 0.74436; 35: 0.54402; 45: ! Normalized capacity and normalized compressor power at; 65: 50 | 30 | 2
10.6 | 2.3094 | 50 | 30 | 4 | 4.59 | 30: 0.79699; 35: 0.54696; 45: ! Normalized capacity and normalized compressor power at; 65: 50 | 30 | 4
12.4 | 2.3619 | 50 | 30 | 8 | 5.25 | 30: 0.93233; 35: 0.5594; 45: ! Normalized capacity and normalized compressor power at; 65: 50 | 30 | 8
14.1 | 2.3697 | 50 | 30 | 14 | 5.95 | 30: 1.0602; 35: 0.56126; 45: ! Normalized capacity and normalized compressor power at; 65: 50 | 30 | 14
14.7 | 2.2791 | 50 | 30 | 18 | 6.45 | 30: 1.1053; 35: 0.53978; 45: ! Normalized capacity and normalized compressor power at; 65: 50 | 30 | 18
15.6 | 2.2674 | 50 | 30 | 28 | 6.88 | 30: 1.1729; 35: 0.53703; 45: ! Normalized capacity and normalized compressor power at; 65: 50 | 30 | 28
6.7 | 2.5188 | 50 | 35 | -20 | 2.66 | 30: 0.50376; 35: 0.59656; 45: ! Normalized capacity and normalized compressor power at; 65: 50 | 35 | -20
8.3 | 2.8041 | 50 | 35 | -14 | 2.96 | 30: 0.62406; 35: 0.66412; 45: ! Normalized capacity and normalized compressor power at; 65: 50 | 35 | -14
9 | 2.7356 | 50 | 35 | -8 | 3.29 | 30: 0.67669; 35: 0.6479; 45: ! Normalized capacity and normalized compressor power at; 65: 50 | 35 | -8
9.6 | 2.6158 | 50 | 35 | -2 | 3.67 | 30: 0.7218; 35: 0.61953; 45: ! Normalized capacity and normalized compressor power at; 65: 50 | 35 | -2
10 | 2.5 | 50 | 35 | 2 | 4 | 30: 0.75188; 35: 0.59211; 45: ! Normalized capacity and normalized compressor power at; 65: 50 | 35 | 2
10.7 | 2.5416 | 50 | 35 | 4 | 4.21 | 30: 0.80451; 35: 0.60195; 45: ! Normalized capacity and normalized compressor power at; 65: 50 | 35 | 4
12.5 | 2.6371 | 50 | 35 | 8 | 4.74 | 30: 0.93985; 35: 0.62458; 45: ! Normalized capacity and normalized compressor power at; 65: 50 | 35 | 8
14.2 | 2.6296 | 50 | 35 | 14 | 5.4 | 30: 1.0677; 35: 0.62281; 45: ! Normalized capacity and normalized compressor power at; 65: 50 | 35 | 14
14.7 | 2.5654 | 50 | 35 | 18 | 5.73 | 30: 1.1053; 35: 0.60761; 45: ! Normalized capacity and normalized compressor power at; 65: 50 | 35 | 18
15.6 | 2.5121 | 50 | 35 | 28 | 6.21 | 30: 1.1729; 35: 0.59497; 45: ! Normalized capacity and normalized compressor power at; 65: 50 | 35 | 28
6.9 | 2.8512 | 50 | 40 | -20 | 2.42 | 30: 0.5188; 35: 0.67529; 45: ! Normalized capacity and normalized compressor power at; 65: 50 | 40 | -20
8.3 | 3.0627 | 50 | 40 | -14 | 2.71 | 30: 0.62406; 35: 0.72538; 45: ! Normalized capacity and normalized compressor power at; 65: 50 | 40 | -14
9.1 | 3.0132 | 50 | 40 | -8 | 3.02 | 30: 0.68421; 35: 0.71366; 45: ! Normalized capacity and normalized compressor power at; 65: 50 | 40 | -8
9.6 | 2.8487 | 50 | 40 | -2 | 3.37 | 30: 0.7218; 35: 0.67468; 45: ! Normalized capacity and normalized compressor power at; 65: 50 | 40 | -2
10.1 | 2.7371 | 50 | 40 | 2 | 3.69 | 30: 0.7594; 35: 0.64827; 45: ! Normalized capacity and normalized compressor power at; 65: 50 | 40 | 2
10.8 | 2.8198 | 50 | 40 | 4 | 3.83 | 30: 0.81203; 35: 0.66786; 45: ! Normalized capacity and normalized compressor power at; 65: 50 | 40 | 4
12.5 | 2.9481 | 50 | 40 | 8 | 4.24 | 30: 0.93985; 35: 0.69824; 45: ! Normalized capacity and normalized compressor power at; 65: 50 | 40 | 8
14.2 | 2.9218 | 50 | 40 | 14 | 4.86 | 30: 1.0677; 35: 0.69201; 45: ! Normalized capacity and normalized compressor power at; 65: 50 | 40 | 14
14.7 | 2.9341 | 50 | 40 | 18 | 5.01 | 30: 1.1053; 35: 0.69493; 45: ! Normalized capacity and normalized compressor power at; 65: 50 | 40 | 18
15.6 | 2.8261 | 50 | 40 | 28 | 5.52 | 30: 1.1729; 35: 0.66934; 45: ! Normalized capacity and normalized compressor power at; 65: 50 | 40 | 28
7 | 3.2407 | 50 | 45 | -20 | 2.16 | 30: 0.52632; 35: 0.76754; 45: ! Normalized capacity and normalized compressor power at; 65: 50 | 45 | -20
8.4 | 3.4146 | 50 | 45 | -14 | 2.46 | 30: 0.63158; 35: 0.80873; 45: ! Normalized capacity and normalized compressor power at; 65: 50 | 45 | -14
9.1 | 3.3212 | 50 | 45 | -8 | 2.74 | 30: 0.68421; 35: 0.78659; 45: ! Normalized capacity and normalized compressor power at; 65: 50 | 45 | -8
9.7 | 3.1494 | 50 | 45 | -2 | 3.08 | 30: 0.72932; 35: 0.7459; 45: ! Normalized capacity and normalized compressor power at; 65: 50 | 45 | -2
10.2 | 3.0267 | 50 | 45 | 2 | 3.37 | 30: 0.76692; 35: 0.71685; 45: ! Normalized capacity and normalized compressor power at; 65: 50 | 45 | 2
10.9 | 3.1594 | 50 | 45 | 4 | 3.45 | 30: 0.81955; 35: 0.74828; 45: ! Normalized capacity and normalized compressor power at; 65: 50 | 45 | 4
12.6 | 3.378 | 50 | 45 | 8 | 3.73 | 30: 0.94737; 35: 0.80006; 45: ! Normalized capacity and normalized compressor power at; 65: 50 | 45 | 8
14.3 | 3.3179 | 50 | 45 | 14 | 4.31 | 30: 1.0752; 35: 0.78581; 45: ! Normalized capacity and normalized compressor power at; 65: 50 | 45 | 14
14.7 | 3.3485 | 50 | 45 | 18 | 4.39 | 30: 1.1053; 35: 0.79307; 45: ! Normalized capacity and normalized compressor power at; 65: 50 | 45 | 18
15.6 | 3.2165 | 50 | 45 | 28 | 4.85 | 30: 1.1729; 35: 0.7618; 45: ! Normalized capacity and normalized compressor power at; 65: 50 | 45 | 28
7.1 | 3.55 | 50 | 50 | -20 | 2 | 30: 0.53383; 35: 0.84079; 45: ! Normalized capacity and normalized compressor power at; 65: 50 | 50 | -20
8.5 | 3.7118 | 50 | 50 | -14 | 2.29 | 30: 0.6391; 35: 0.87911; 45: ! Normalized capacity and normalized compressor power at; 65: 50 | 50 | -14
9.2 | 3.6078 | 50 | 50 | -8 | 2.55 | 30: 0.69173; 35: 0.85449; 45: ! Normalized capacity and normalized compressor power at; 65: 50 | 50 | -8
9.8 | 3.4146 | 50 | 50 | -2 | 2.87 | 30: 0.73684; 35: 0.80873; 45: ! Normalized capacity and normalized compressor power at; 65: 50 | 50 | -2
10.3 | 3.2595 | 50 | 50 | 2 | 3.16 | 30: 0.77444; 35: 0.77199; 45: ! Normalized capacity and normalized compressor power at; 65: 50 | 50 | 2
11 | 3.4161 | 50 | 50 | 4 | 3.22 | 30: 0.82707; 35: 0.80909; 45: ! Normalized capacity and normalized compressor power at; 65: 50 | 50 | 4
12.7 | 3.6812 | 50 | 50 | 8 | 3.45 | 30: 0.95489; 35: 0.87185; 45: ! Normalized capacity and normalized compressor power at; 65: 50 | 50 | 8
14.3 | 3.5484 | 50 | 50 | 14 | 4.03 | 30: 1.0752; 35: 0.84041; 45: ! Normalized capacity and normalized compressor power at; 65: 50 | 50 | 14
14.7 | 3.6207 | 50 | 50 | 18 | 4.06 | 30: 1.1053; 35: 0.85753; 45: ! Normalized capacity and normalized compressor power at; 65: 50 | 50 | 18
15.6 | 3.3693 | 50 | 50 | 28 | 4.63 | 30: 1.1729; 35: 0.798; 45: ! Normalized capacity and normalized compressor power at; 65: 50 | 50 | 28
7.2 | 3.913 | 50 | 55 | -20 | 1.84 | 30: 0.54135; 35: 0.92677; 45: ! Normalized capacity and normalized compressor power at; 65: 50 | 55 | -20
8.5 | 4.0094 | 50 | 55 | -14 | 2.12 | 30: 0.6391; 35: 0.9496; 45: ! Normalized capacity and normalized compressor power at; 65: 50 | 55 | -14
9.2 | 3.8983 | 50 | 55 | -8 | 2.36 | 30: 0.69173; 35: 0.92328; 45: ! Normalized capacity and normalized compressor power at; 65: 50 | 55 | -8
9.8 | 3.6704 | 50 | 55 | -2 | 2.67 | 30: 0.73684; 35: 0.86931; 45: ! Normalized capacity and normalized compressor power at; 65: 50 | 55 | -2
10.4 | 3.5374 | 50 | 55 | 2 | 2.94 | 30: 0.78195; 35: 0.83781; 45: ! Normalized capacity and normalized compressor power at; 65: 50 | 55 | 2
11.1 | 3.7374 | 50 | 55 | 4 | 2.97 | 30: 0.83459; 35: 0.88517; 45: ! Normalized capacity and normalized compressor power at; 65: 50 | 55 | 4
12.7 | 4.019 | 50 | 55 | 8 | 3.16 | 30: 0.95489; 35: 0.95187; 45: ! Normalized capacity and normalized compressor power at; 65: 50 | 55 | 8
14.4 | 3.8298 | 50 | 55 | 14 | 3.76 | 30: 1.0827; 35: 0.90705; 45: ! Normalized capacity and normalized compressor power at; 65: 50 | 55 | 14
14.8 | 3.8642 | 50 | 55 | 18 | 3.83 | 30: 1.1128; 35: 0.91521; 45: ! Normalized capacity and normalized compressor power at; 65: 50 | 55 | 18
15.6 | 3.5374 | 50 | 55 | 28 | 4.41 | 30: 1.1729; 35: 0.83781; 45: ! Normalized capacity and normalized compressor power at; 65: 50 | 55 | 28
7.3 | 4.269 | 50 | 60 | -20 | 1.71 | 30: 0.54887; 35: 1.0111; 45: ! Normalized capacity and normalized compressor power at; 65: 50 | 60 | -20
8.5 | 4.3814 | 50 | 60 | -14 | 1.94 | 30: 0.6391; 35: 1.0377; 45: ! Normalized capacity and normalized compressor power at; 65: 50 | 60 | -14
9 | 4.1284 | 50 | 60 | -8 | 2.18 | 30: 0.67669; 35: 0.97779; 45: ! Normalized capacity and normalized compressor power at; 65: 50 | 60 | -8
9.8 | 4.0496 | 50 | 60 | -2 | 2.42 | 30: 0.73684; 35: 0.95911; 45: ! Normalized capacity and normalized compressor power at; 65: 50 | 60 | -2
10.6 | 4.0304 | 50 | 60 | 2 | 2.63 | 30: 0.79699; 35: 0.95457; 45: ! Normalized capacity and normalized compressor power at; 65: 50 | 60 | 2
11.2 | 4.1636 | 50 | 60 | 4 | 2.69 | 30: 0.84211; 35: 0.98611; 45: ! Normalized capacity and normalized compressor power at; 65: 50 | 60 | 4
12.8 | 4.4138 | 50 | 60 | 8 | 2.9 | 30: 0.96241; 35: 1.0454; 45: ! Normalized capacity and normalized compressor power at; 65: 50 | 60 | 8
14.4 | 4.2229 | 50 | 60 | 14 | 3.41 | 30: 1.0827; 35: 1.0002; 45: ! Normalized capacity and normalized compressor power at; 65: 50 | 60 | 14
14.8 | 4.2651 | 50 | 60 | 18 | 3.47 | 30: 1.1128; 35: 1.0102; 45: ! Normalized capacity and normalized compressor power at; 65: 50 | 60 | 18
15.6 | 3.9295 | 50 | 60 | 28 | 3.97 | 30: 1.1729; 35: 0.93066; 45: ! Normalized capacity and normalized compressor power at; 65: 50 | 60 | 28
7.5 | 4.7468 | 50 | 65 | -20 | 1.58 | 30: 0.56391; 35: 1.1243; 45: ! Normalized capacity and normalized compressor power at; 65: 50 | 65 | -20
8.5 | 4.8295 | 50 | 65 | -14 | 1.76 | 30: 0.6391; 35: 1.1438; 45: ! Normalized capacity and normalized compressor power at; 65: 50 | 65 | -14
8.9 | 4.4279 | 50 | 65 | -8 | 2.01 | 30: 0.66917; 35: 1.0487; 45: ! Normalized capacity and normalized compressor power at; 65: 50 | 65 | -8
9.8 | 4.4749 | 50 | 65 | -2 | 2.19 | 30: 0.73684; 35: 1.0598; 45: ! Normalized capacity and normalized compressor power at; 65: 50 | 65 | -2
10.7 | 4.6121 | 50 | 65 | 2 | 2.32 | 30: 0.80451; 35: 1.0923; 45: ! Normalized capacity and normalized compressor power at; 65: 50 | 65 | 2
11.4 | 4.75 | 50 | 65 | 4 | 2.4 | 30: 0.85714; 35: 1.125; 45: ! Normalized capacity and normalized compressor power at; 65: 50 | 65 | 4
12.9 | 4.8864 | 50 | 65 | 8 | 2.64 | 30: 0.96992; 35: 1.1573; 45: ! Normalized capacity and normalized compressor power at; 65: 50 | 65 | 8
14.4 | 4.7059 | 50 | 65 | 14 | 3.06 | 30: 1.0827; 35: 1.1146; 45: ! Normalized capacity and normalized compressor power at; 65: 50 | 65 | 14
14.8 | 4.7588 | 50 | 65 | 18 | 3.11 | 30: 1.1128; 35: 1.1271; 45: ! Normalized capacity and normalized compressor power at; 65: 50 | 65 | 18
15.6 | 4.4193 | 50 | 65 | 28 | 3.53 | 30: 1.1729; 35: 1.0467; 45: ! Normalized capacity and normalized compressor power at; 65: 50 | 65 | 28
7.3 | 2.5614 | 80 | 30 | -20 | 2.85 | 30: 0.54887; 35: 0.60665; 45: ! Normalized capacity and normalized compressor power at; 65: 80 | 30 | -20
9.7 | 3.119 | 80 | 30 | -14 | 3.11 | 30: 0.72932; 35: 0.7387; 45: ! Normalized capacity and normalized compressor power at; 65: 80 | 30 | -14
10.8 | 3.2432 | 80 | 30 | -8 | 3.33 | 30: 0.81203; 35: 0.76814; 45: ! Normalized capacity and normalized compressor power at; 65: 80 | 30 | -8
11.4 | 3.1844 | 80 | 30 | -2 | 3.58 | 30: 0.85714; 35: 0.75419; 45: ! Normalized capacity and normalized compressor power at; 65: 80 | 30 | -2
11.9 | 3.1398 | 80 | 30 | 2 | 3.79 | 30: 0.89474; 35: 0.74365; 45: ! Normalized capacity and normalized compressor power at; 65: 80 | 30 | 2
12.7 | 3.2481 | 80 | 30 | 4 | 3.91 | 30: 0.95489; 35: 0.76928; 45: ! Normalized capacity and normalized compressor power at; 65: 80 | 30 | 4
14.8 | 3.418 | 80 | 30 | 8 | 4.33 | 30: 1.1128; 35: 0.80953; 45: ! Normalized capacity and normalized compressor power at; 65: 80 | 30 | 8
17 | 3.2381 | 80 | 30 | 14 | 5.25 | 30: 1.2782; 35: 0.76692; 45: ! Normalized capacity and normalized compressor power at; 65: 80 | 30 | 14
17.5 | 3.2895 | 80 | 30 | 18 | 5.32 | 30: 1.3158; 35: 0.77909; 45: ! Normalized capacity and normalized compressor power at; 65: 80 | 30 | 18
17.9 | 3.113 | 80 | 30 | 28 | 5.75 | 30: 1.3459; 35: 0.7373; 45: ! Normalized capacity and normalized compressor power at; 65: 80 | 30 | 28
7.5 | 2.8626 | 80 | 35 | -20 | 2.62 | 30: 0.56391; 35: 0.67798; 45: ! Normalized capacity and normalized compressor power at; 65: 80 | 35 | -20
9.8 | 3.391 | 80 | 35 | -14 | 2.89 | 30: 0.73684; 35: 0.80313; 45: ! Normalized capacity and normalized compressor power at; 65: 80 | 35 | -14
10.9 | 3.5048 | 80 | 35 | -8 | 3.11 | 30: 0.81955; 35: 0.83009; 45: ! Normalized capacity and normalized compressor power at; 65: 80 | 35 | -8
11.5 | 3.4125 | 80 | 35 | -2 | 3.37 | 30: 0.86466; 35: 0.80821; 45: ! Normalized capacity and normalized compressor power at; 65: 80 | 35 | -2
12 | 3.3613 | 80 | 35 | 2 | 3.57 | 30: 0.90226; 35: 0.79611; 45: ! Normalized capacity and normalized compressor power at; 65: 80 | 35 | 2
12.8 | 3.4877 | 80 | 35 | 4 | 3.67 | 30: 0.96241; 35: 0.82604; 45: ! Normalized capacity and normalized compressor power at; 65: 80 | 35 | 4
14.9 | 3.7157 | 80 | 35 | 8 | 4.01 | 30: 1.1203; 35: 0.88004; 45: ! Normalized capacity and normalized compressor power at; 65: 80 | 35 | 8
17 | 3.5417 | 80 | 35 | 14 | 4.8 | 30: 1.2782; 35: 0.83882; 45: ! Normalized capacity and normalized compressor power at; 65: 80 | 35 | 14
17.5 | 3.6082 | 80 | 35 | 18 | 4.85 | 30: 1.3158; 35: 0.85458; 45: ! Normalized capacity and normalized compressor power at; 65: 80 | 35 | 18
17.9 | 3.371 | 80 | 35 | 28 | 5.31 | 30: 1.3459; 35: 0.79839; 45: ! Normalized capacity and normalized compressor power at; 65: 80 | 35 | 28
7.7 | 3.1687 | 80 | 40 | -20 | 2.43 | 30: 0.57895; 35: 0.75049; 45: ! Normalized capacity and normalized compressor power at; 65: 80 | 40 | -20
9.9 | 3.7079 | 80 | 40 | -14 | 2.67 | 30: 0.74436; 35: 0.87818; 45: ! Normalized capacity and normalized compressor power at; 65: 80 | 40 | -14
11 | 3.7931 | 80 | 40 | -8 | 2.9 | 30: 0.82707; 35: 0.89837; 45: ! Normalized capacity and normalized compressor power at; 65: 80 | 40 | -8
11.6 | 3.6825 | 80 | 40 | -2 | 3.15 | 30: 0.87218; 35: 0.87218; 45: ! Normalized capacity and normalized compressor power at; 65: 80 | 40 | -2
12.2 | 3.631 | 80 | 40 | 2 | 3.36 | 30: 0.91729; 35: 0.85996; 45: ! Normalized capacity and normalized compressor power at; 65: 80 | 40 | 2
13 | 3.7901 | 80 | 40 | 4 | 3.43 | 30: 0.97744; 35: 0.89765; 45: ! Normalized capacity and normalized compressor power at; 65: 80 | 40 | 4
15 | 4.065 | 80 | 40 | 8 | 3.69 | 30: 1.1278; 35: 0.96277; 45: ! Normalized capacity and normalized compressor power at; 65: 80 | 40 | 8
17.1 | 3.922 | 80 | 40 | 14 | 4.36 | 30: 1.2857; 35: 0.9289; 45: ! Normalized capacity and normalized compressor power at; 65: 80 | 40 | 14
17.5 | 3.9954 | 80 | 40 | 18 | 4.38 | 30: 1.3158; 35: 0.94629; 45: ! Normalized capacity and normalized compressor power at; 65: 80 | 40 | 18
17.9 | 3.6756 | 80 | 40 | 28 | 4.87 | 30: 1.3459; 35: 0.87053; 45: ! Normalized capacity and normalized compressor power at; 65: 80 | 40 | 28
7.8 | 3.5135 | 80 | 45 | -20 | 2.22 | 30: 0.58647; 35: 0.83215; 45: ! Normalized capacity and normalized compressor power at; 65: 80 | 45 | -20
10 | 4.0816 | 80 | 45 | -14 | 2.45 | 30: 0.75188; 35: 0.9667; 45: ! Normalized capacity and normalized compressor power at; 65: 80 | 45 | -14
11.1 | 4.1264 | 80 | 45 | -8 | 2.69 | 30: 0.83459; 35: 0.9773; 45: ! Normalized capacity and normalized compressor power at; 65: 80 | 45 | -8
11.8 | 4.0273 | 80 | 45 | -2 | 2.93 | 30: 0.88722; 35: 0.95384; 45: ! Normalized capacity and normalized compressor power at; 65: 80 | 45 | -2
12.3 | 3.9172 | 80 | 45 | 2 | 3.14 | 30: 0.92481; 35: 0.92776; 45: ! Normalized capacity and normalized compressor power at; 65: 80 | 45 | 2
13.1 | 4.1195 | 80 | 45 | 4 | 3.18 | 30: 0.98496; 35: 0.97567; 45: ! Normalized capacity and normalized compressor power at; 65: 80 | 45 | 4
15.1 | 4.4807 | 80 | 45 | 8 | 3.37 | 30: 1.1353; 35: 1.0612; 45: ! Normalized capacity and normalized compressor power at; 65: 80 | 45 | 8
17.2 | 4.4103 | 80 | 45 | 14 | 3.9 | 30: 1.2932; 35: 1.0445; 45: ! Normalized capacity and normalized compressor power at; 65: 80 | 45 | 14
17.5 | 4.4643 | 80 | 45 | 18 | 3.92 | 30: 1.3158; 35: 1.0573; 45: ! Normalized capacity and normalized compressor power at; 65: 80 | 45 | 18
17.9 | 4.0498 | 80 | 45 | 28 | 4.42 | 30: 1.3459; 35: 0.95916; 45: ! Normalized capacity and normalized compressor power at; 65: 80 | 45 | 28
8 | 3.8835 | 80 | 50 | -20 | 2.06 | 30: 0.6015; 35: 0.91978; 45: ! Normalized capacity and normalized compressor power at; 65: 80 | 50 | -20
10.1 | 4.4105 | 80 | 50 | -14 | 2.29 | 30: 0.7594; 35: 1.0446; 45: ! Normalized capacity and normalized compressor power at; 65: 80 | 50 | -14
11.1 | 4.3874 | 80 | 50 | -8 | 2.53 | 30: 0.83459; 35: 1.0391; 45: ! Normalized capacity and normalized compressor power at; 65: 80 | 50 | -8
11.9 | 4.296 | 80 | 50 | -2 | 2.77 | 30: 0.89474; 35: 1.0175; 45: ! Normalized capacity and normalized compressor power at; 65: 80 | 50 | -2
12.4 | 4.1472 | 80 | 50 | 2 | 2.99 | 30: 0.93233; 35: 0.98222; 45: ! Normalized capacity and normalized compressor power at; 65: 80 | 50 | 2
13.3 | 4.404 | 80 | 50 | 4 | 3.02 | 30: 1; 35: 1.043; 45: ! Normalized capacity and normalized compressor power at; 65: 80 | 50 | 4
15.2 | 4.795 | 80 | 50 | 8 | 3.17 | 30: 1.1429; 35: 1.1356; 45: ! Normalized capacity and normalized compressor power at; 65: 80 | 50 | 8
17.3 | 4.7011 | 80 | 50 | 14 | 3.68 | 30: 1.3008; 35: 1.1134; 45: ! Normalized capacity and normalized compressor power at; 65: 80 | 50 | 14
17.5 | 4.6543 | 80 | 50 | 18 | 3.76 | 30: 1.3158; 35: 1.1023; 45: ! Normalized capacity and normalized compressor power at; 65: 80 | 50 | 18
17.9 | 4.192 | 80 | 50 | 28 | 4.27 | 30: 1.3459; 35: 0.99285; 45: ! Normalized capacity and normalized compressor power at; 65: 80 | 50 | 28
8.2 | 4.3386 | 80 | 55 | -20 | 1.89 | 30: 0.61654; 35: 1.0276; 45: ! Normalized capacity and normalized compressor power at; 65: 80 | 55 | -20
10.2 | 4.7664 | 80 | 55 | -14 | 2.14 | 30: 0.76692; 35: 1.1289; 45: ! Normalized capacity and normalized compressor power at; 65: 80 | 55 | -14
11.2 | 4.7257 | 80 | 55 | -8 | 2.37 | 30: 0.84211; 35: 1.1193; 45: ! Normalized capacity and normalized compressor power at; 65: 80 | 55 | -8
12 | 4.5802 | 80 | 55 | -2 | 2.62 | 30: 0.90226; 35: 1.0848; 45: ! Normalized capacity and normalized compressor power at; 65: 80 | 55 | -2
12.6 | 4.4366 | 80 | 55 | 2 | 2.84 | 30: 0.94737; 35: 1.0508; 45: ! Normalized capacity and normalized compressor power at; 65: 80 | 55 | 2
13.4 | 4.7018 | 80 | 55 | 4 | 2.85 | 30: 1.0075; 35: 1.1136; 45: ! Normalized capacity and normalized compressor power at; 65: 80 | 55 | 4
15.4 | 5.1852 | 80 | 55 | 8 | 2.97 | 30: 1.1579; 35: 1.2281; 45: ! Normalized capacity and normalized compressor power at; 65: 80 | 55 | 8
17.3 | 5.0145 | 80 | 55 | 14 | 3.45 | 30: 1.3008; 35: 1.1876; 45: ! Normalized capacity and normalized compressor power at; 65: 80 | 55 | 14
17.6 | 4.9025 | 80 | 55 | 18 | 3.59 | 30: 1.3233; 35: 1.1611; 45: ! Normalized capacity and normalized compressor power at; 65: 80 | 55 | 18
17.9 | 4.3341 | 80 | 55 | 28 | 4.13 | 30: 1.3459; 35: 1.0265; 45: ! Normalized capacity and normalized compressor power at; 65: 80 | 55 | 28
8.4 | 4.6927 | 80 | 60 | -20 | 1.79 | 30: 0.63158; 35: 1.1114; 45: ! Normalized capacity and normalized compressor power at; 65: 80 | 60 | -20
10.2 | 5.1777 | 80 | 60 | -14 | 1.97 | 30: 0.76692; 35: 1.2263; 45: ! Normalized capacity and normalized compressor power at; 65: 80 | 60 | -14
10.9 | 5 | 80 | 60 | -8 | 2.18 | 30: 0.81955; 35: 1.1842; 45: ! Normalized capacity and normalized compressor power at; 65: 80 | 60 | -8
12 | 5.0633 | 80 | 60 | -2 | 2.37 | 30: 0.90226; 35: 1.1992; 45: ! Normalized capacity and normalized compressor power at; 65: 80 | 60 | -2
12.9 | 5.119 | 80 | 60 | 2 | 2.52 | 30: 0.96992; 35: 1.2124; 45: ! Normalized capacity and normalized compressor power at; 65: 80 | 60 | 2
13.6 | 5.3125 | 80 | 60 | 4 | 2.56 | 30: 1.0226; 35: 1.2582; 45: ! Normalized capacity and normalized compressor power at; 65: 80 | 60 | 4
15.5 | 5.6364 | 80 | 60 | 8 | 2.75 | 30: 1.1654; 35: 1.3349; 45: ! Normalized capacity and normalized compressor power at; 65: 80 | 60 | 8
17.3 | 5.356 | 80 | 60 | 14 | 3.23 | 30: 1.3008; 35: 1.2685; 45: ! Normalized capacity and normalized compressor power at; 65: 80 | 60 | 14
17.6 | 5.3172 | 80 | 60 | 18 | 3.31 | 30: 1.3233; 35: 1.2593; 45: ! Normalized capacity and normalized compressor power at; 65: 80 | 60 | 18
17.9 | 4.6134 | 80 | 60 | 28 | 3.88 | 30: 1.3459; 35: 1.0926; 45: ! Normalized capacity and normalized compressor power at; 65: 80 | 60 | 28
8.7 | 5.1786 | 80 | 65 | -20 | 1.68 | 30: 0.65414; 35: 1.2265; 45: ! Normalized capacity and normalized compressor power at; 65: 80 | 65 | -20
10.2 | 5.6354 | 80 | 65 | -14 | 1.81 | 30: 0.76692; 35: 1.3347; 45: ! Normalized capacity and normalized compressor power at; 65: 80 | 65 | -14
10.7 | 5.35 | 80 | 65 | -8 | 2 | 30: 0.80451; 35: 1.2671; 45: ! Normalized capacity and normalized compressor power at; 65: 80 | 65 | -8
11.9 | 5.6398 | 80 | 65 | -2 | 2.11 | 30: 0.89474; 35: 1.3357; 45: ! Normalized capacity and normalized compressor power at; 65: 80 | 65 | -2
13.1 | 5.9817 | 80 | 65 | 2 | 2.19 | 30: 0.98496; 35: 1.4167; 45: ! Normalized capacity and normalized compressor power at; 65: 80 | 65 | 2
13.8 | 6.0793 | 80 | 65 | 4 | 2.27 | 30: 1.0376; 35: 1.4398; 45: ! Normalized capacity and normalized compressor power at; 65: 80 | 65 | 4
15.6 | 6.166 | 80 | 65 | 8 | 2.53 | 30: 1.1729; 35: 1.4604; 45: ! Normalized capacity and normalized compressor power at; 65: 80 | 65 | 8
17.3 | 5.7667 | 80 | 65 | 14 | 3 | 30: 1.3008; 35: 1.3658; 45: ! Normalized capacity and normalized compressor power at; 65: 80 | 65 | 14
17.6 | 5.8278 | 80 | 65 | 18 | 3.02 | 30: 1.3233; 35: 1.3803; 45: ! Normalized capacity and normalized compressor power at; 65: 80 | 65 | 18
17.9 | 4.9176 | 80 | 65 | 28 | 3.64 | 30: 1.3459; 35: 1.1647; 45: ! Normalized capacity and normalized compressor power at; 65: 80 | 65 | 28
7.7 | 2.7698 | 100 | 30 | -20 | 2.78 | 30: 0.57895; 35: 0.656; 45: ! Normalized capacity and normalized compressor power at; 65: 100 | 30 | -20
10.7 | 3.5906 | 100 | 30 | -14 | 2.98 | 30: 0.80451; 35: 0.85041; 45: ! Normalized capacity and normalized compressor power at; 65: 100 | 30 | -14
12.1 | 3.9286 | 100 | 30 | -8 | 3.08 | 30: 0.90977; 35: 0.93045; 45: ! Normalized capacity and normalized compressor power at; 65: 100 | 30 | -8
12.7 | 3.9441 | 100 | 30 | -2 | 3.22 | 30: 0.95489; 35: 0.93413; 45: ! Normalized capacity and normalized compressor power at; 65: 100 | 30 | -2
13.2 | 3.9521 | 100 | 30 | 2 | 3.34 | 30: 0.99248; 35: 0.93602; 45: ! Normalized capacity and normalized compressor power at; 65: 100 | 30 | 2
14.1 | 4.1349 | 100 | 30 | 4 | 3.41 | 30: 1.0602; 35: 0.97932; 45: ! Normalized capacity and normalized compressor power at; 65: 100 | 30 | 4
16.4 | 4.4205 | 100 | 30 | 8 | 3.71 | 30: 1.2331; 35: 1.047; 45: ! Normalized capacity and normalized compressor power at; 65: 100 | 30 | 8
18.9 | 4.2377 | 100 | 30 | 14 | 4.46 | 30: 1.4211; 35: 1.0037; 45: ! Normalized capacity and normalized compressor power at; 65: 100 | 30 | 14
19.3 | 4.3371 | 100 | 30 | 18 | 4.45 | 30: 1.4511; 35: 1.0272; 45: ! Normalized capacity and normalized compressor power at; 65: 100 | 30 | 18
19.5 | 3.8845 | 100 | 30 | 28 | 5.02 | 30: 1.4662; 35: 0.92; 45: ! Normalized capacity and normalized compressor power at; 65: 100 | 30 | 28
8 | 3.1008 | 100 | 35 | -20 | 2.58 | 30: 0.6015; 35: 0.73439; 45: ! Normalized capacity and normalized compressor power at; 65: 100 | 35 | -20
10.8 | 3.8849 | 100 | 35 | -14 | 2.78 | 30: 0.81203; 35: 0.92011; 45: ! Normalized capacity and normalized compressor power at; 65: 100 | 35 | -14
12.2 | 4.1781 | 100 | 35 | -8 | 2.92 | 30: 0.91729; 35: 0.98955; 45: ! Normalized capacity and normalized compressor power at; 65: 100 | 35 | -8
12.8 | 4.1967 | 100 | 35 | -2 | 3.05 | 30: 0.96241; 35: 0.99396; 45: ! Normalized capacity and normalized compressor power at; 65: 100 | 35 | -2
13.3 | 4.2222 | 100 | 35 | 2 | 3.15 | 30: 1; 35: 1; 45: ! Normalized capacity and normalized compressor power at; 65: 100 | 35 | 2
14.3 | 4.441 | 100 | 35 | 4 | 3.22 | 30: 1.0752; 35: 1.0518; 45: ! Normalized capacity and normalized compressor power at; 65: 100 | 35 | 4
16.6 | 4.7564 | 100 | 35 | 8 | 3.49 | 30: 1.2481; 35: 1.1265; 45: ! Normalized capacity and normalized compressor power at; 65: 100 | 35 | 8
19 | 4.6229 | 100 | 35 | 14 | 4.11 | 30: 1.4286; 35: 1.0949; 45: ! Normalized capacity and normalized compressor power at; 65: 100 | 35 | 14
19.3 | 4.5952 | 100 | 35 | 18 | 4.2 | 30: 1.4511; 35: 1.0883; 45: ! Normalized capacity and normalized compressor power at; 65: 100 | 35 | 18
19.5 | 4.0795 | 100 | 35 | 28 | 4.78 | 30: 1.4662; 35: 0.9662; 45: ! Normalized capacity and normalized compressor power at; 65: 100 | 35 | 28
8.2 | 3.4025 | 100 | 40 | -20 | 2.41 | 30: 0.61654; 35: 0.80585; 45: ! Normalized capacity and normalized compressor power at; 65: 100 | 40 | -20
11 | 4.2636 | 100 | 40 | -14 | 2.58 | 30: 0.82707; 35: 1.0098; 45: ! Normalized capacity and normalized compressor power at; 65: 100 | 40 | -14
12.3 | 4.4565 | 100 | 40 | -8 | 2.76 | 30: 0.92481; 35: 1.0555; 45: ! Normalized capacity and normalized compressor power at; 65: 100 | 40 | -8
13 | 4.5139 | 100 | 40 | -2 | 2.88 | 30: 0.97744; 35: 1.0691; 45: ! Normalized capacity and normalized compressor power at; 65: 100 | 40 | -2
13.5 | 4.5608 | 100 | 40 | 2 | 2.96 | 30: 1.015; 35: 1.0802; 45: ! Normalized capacity and normalized compressor power at; 65: 100 | 40 | 2
14.4 | 4.7368 | 100 | 40 | 4 | 3.04 | 30: 1.0827; 35: 1.1219; 45: ! Normalized capacity and normalized compressor power at; 65: 100 | 40 | 4
16.7 | 5.107 | 100 | 40 | 8 | 3.27 | 30: 1.2556; 35: 1.2096; 45: ! Normalized capacity and normalized compressor power at; 65: 100 | 40 | 8
19.1 | 5.0663 | 100 | 40 | 14 | 3.77 | 30: 1.4361; 35: 1.1999; 45: ! Normalized capacity and normalized compressor power at; 65: 100 | 40 | 14
19.4 | 4.9114 | 100 | 40 | 18 | 3.95 | 30: 1.4586; 35: 1.1632; 45: ! Normalized capacity and normalized compressor power at; 65: 100 | 40 | 18
19.5 | 4.2952 | 100 | 40 | 28 | 4.54 | 30: 1.4662; 35: 1.0173; 45: ! Normalized capacity and normalized compressor power at; 65: 100 | 40 | 28
8.4 | 3.8356 | 100 | 45 | -20 | 2.19 | 30: 0.63158; 35: 0.90844; 45: ! Normalized capacity and normalized compressor power at; 65: 100 | 45 | -20
11.1 | 4.6639 | 100 | 45 | -14 | 2.38 | 30: 0.83459; 35: 1.1046; 45: ! Normalized capacity and normalized compressor power at; 65: 100 | 45 | -14
12.4 | 4.751 | 100 | 45 | -8 | 2.61 | 30: 0.93233; 35: 1.1252; 45: ! Normalized capacity and normalized compressor power at; 65: 100 | 45 | -8
13.1 | 4.8339 | 100 | 45 | -2 | 2.71 | 30: 0.98496; 35: 1.1449; 45: ! Normalized capacity and normalized compressor power at; 65: 100 | 45 | -2
13.7 | 4.9458 | 100 | 45 | 2 | 2.77 | 30: 1.0301; 35: 1.1714; 45: ! Normalized capacity and normalized compressor power at; 65: 100 | 45 | 2
14.6 | 5.1228 | 100 | 45 | 4 | 2.85 | 30: 1.0977; 35: 1.2133; 45: ! Normalized capacity and normalized compressor power at; 65: 100 | 45 | 4
16.8 | 5.5082 | 100 | 45 | 8 | 3.05 | 30: 1.2632; 35: 1.3046; 45: ! Normalized capacity and normalized compressor power at; 65: 100 | 45 | 8
19.1 | 5.5848 | 100 | 45 | 14 | 3.42 | 30: 1.4361; 35: 1.3227; 45: ! Normalized capacity and normalized compressor power at; 65: 100 | 45 | 14
19.4 | 5.2432 | 100 | 45 | 18 | 3.7 | 30: 1.4586; 35: 1.2418; 45: ! Normalized capacity and normalized compressor power at; 65: 100 | 45 | 18
19.5 | 4.5455 | 100 | 45 | 28 | 4.29 | 30: 1.4662; 35: 1.0766; 45: ! Normalized capacity and normalized compressor power at; 65: 100 | 45 | 28
8.6 | 4.2157 | 100 | 50 | -20 | 2.04 | 30: 0.64662; 35: 0.99845; 45: ! Normalized capacity and normalized compressor power at; 65: 100 | 50 | -20
11.2 | 5 | 100 | 50 | -14 | 2.24 | 30: 0.84211; 35: 1.1842; 45: ! Normalized capacity and normalized compressor power at; 65: 100 | 50 | -14
12.5 | 5.0201 | 100 | 50 | -8 | 2.49 | 30: 0.93985; 35: 1.189; 45: ! Normalized capacity and normalized compressor power at; 65: 100 | 50 | -8
13.3 | 5.155 | 100 | 50 | -2 | 2.58 | 30: 1; 35: 1.2209; 45: ! Normalized capacity and normalized compressor power at; 65: 100 | 50 | -2
13.9 | 5.2652 | 100 | 50 | 2 | 2.64 | 30: 1.0451; 35: 1.247; 45: ! Normalized capacity and normalized compressor power at; 65: 100 | 50 | 2
14.8 | 5.4613 | 100 | 50 | 4 | 2.71 | 30: 1.1128; 35: 1.2935; 45: ! Normalized capacity and normalized compressor power at; 65: 100 | 50 | 4
17 | 5.8621 | 100 | 50 | 8 | 2.9 | 30: 1.2782; 35: 1.3884; 45: ! Normalized capacity and normalized compressor power at; 65: 100 | 50 | 8
19.2 | 6 | 100 | 50 | 14 | 3.2 | 30: 1.4436; 35: 1.4211; 45: ! Normalized capacity and normalized compressor power at; 65: 100 | 50 | 14
19.4 | 5.4802 | 100 | 50 | 18 | 3.54 | 30: 1.4586; 35: 1.2979; 45: ! Normalized capacity and normalized compressor power at; 65: 100 | 50 | 18
19.5 | 4.6988 | 100 | 50 | 28 | 4.15 | 30: 1.4662; 35: 1.1129; 45: ! Normalized capacity and normalized compressor power at; 65: 100 | 50 | 28
8.9 | 4.734 | 100 | 55 | -20 | 1.88 | 30: 0.66917; 35: 1.1212; 45: ! Normalized capacity and normalized compressor power at; 65: 100 | 55 | -20
11.3 | 5.381 | 100 | 55 | -14 | 2.1 | 30: 0.84962; 35: 1.2744; 45: ! Normalized capacity and normalized compressor power at; 65: 100 | 55 | -14
12.6 | 5.2941 | 100 | 55 | -8 | 2.38 | 30: 0.94737; 35: 1.2539; 45: ! Normalized capacity and normalized compressor power at; 65: 100 | 55 | -8
13.4 | 5.4472 | 100 | 55 | -2 | 2.46 | 30: 1.0075; 35: 1.2901; 45: ! Normalized capacity and normalized compressor power at; 65: 100 | 55 | -2
14.1 | 5.64 | 100 | 55 | 2 | 2.5 | 30: 1.0602; 35: 1.3358; 45: ! Normalized capacity and normalized compressor power at; 65: 100 | 55 | 2
14.9 | 5.7752 | 100 | 55 | 4 | 2.58 | 30: 1.1203; 35: 1.3678; 45: ! Normalized capacity and normalized compressor power at; 65: 100 | 55 | 4
17.1 | 6.2182 | 100 | 55 | 8 | 2.75 | 30: 1.2857; 35: 1.4727; 45: ! Normalized capacity and normalized compressor power at; 65: 100 | 55 | 8
19.3 | 6.4983 | 100 | 55 | 14 | 2.97 | 30: 1.4511; 35: 1.5391; 45: ! Normalized capacity and normalized compressor power at; 65: 100 | 55 | 14
19.5 | 8.5526 | 100 | 55 | 18 | 2.28 | 30: 1.4662; 35: 2.0256; 45: ! Normalized capacity and normalized compressor power at; 65: 100 | 55 | 18
19.5 | 4.8507 | 100 | 55 | 28 | 4.02 | 30: 1.4662; 35: 1.1489; 45: ! Normalized capacity and normalized compressor power at; 65: 100 | 55 | 28
9.2 | 5.1397 | 100 | 60 | -20 | 1.79 | 30: 0.69173; 35: 1.2173; 45: ! Normalized capacity and normalized compressor power at; 65: 100 | 60 | -20
11.4 | 5.8462 | 100 | 60 | -14 | 1.95 | 30: 0.85714; 35: 1.3846; 45: ! Normalized capacity and normalized compressor power at; 65: 100 | 60 | -14
12.2 | 5.7277 | 100 | 60 | -8 | 2.13 | 30: 0.91729; 35: 1.3566; 45: ! Normalized capacity and normalized compressor power at; 65: 100 | 60 | -8
13.4 | 5.9821 | 100 | 60 | -2 | 2.24 | 30: 1.0075; 35: 1.4168; 45: ! Normalized capacity and normalized compressor power at; 65: 100 | 60 | -2
14.4 | 6.2338 | 100 | 60 | 2 | 2.31 | 30: 1.0827; 35: 1.4764; 45: ! Normalized capacity and normalized compressor power at; 65: 100 | 60 | 2
15.2 | 6.3866 | 100 | 60 | 4 | 2.38 | 30: 1.1429; 35: 1.5126; 45: ! Normalized capacity and normalized compressor power at; 65: 100 | 60 | 4
17.3 | 6.7578 | 100 | 60 | 8 | 2.56 | 30: 1.3008; 35: 1.6005; 45: ! Normalized capacity and normalized compressor power at; 65: 100 | 60 | 8
19.3 | 6.587 | 100 | 60 | 14 | 2.93 | 30: 1.4511; 35: 1.5601; 45: ! Normalized capacity and normalized compressor power at; 65: 100 | 60 | 14
19.5 | 6.2903 | 100 | 60 | 18 | 3.1 | 30: 1.4662; 35: 1.4898; 45: ! Normalized capacity and normalized compressor power at; 65: 100 | 60 | 18
19.5 | 5.0781 | 100 | 60 | 28 | 3.84 | 30: 1.4662; 35: 1.2027; 45: ! Normalized capacity and normalized compressor power at; 65: 100 | 60 | 28
9.5 | 5.6213 | 100 | 65 | -20 | 1.69 | 30: 0.71429; 35: 1.3314; 45: ! Normalized capacity and normalized compressor power at; 65: 100 | 65 | -20
11.4 | 6.3687 | 100 | 65 | -14 | 1.79 | 30: 0.85714; 35: 1.5084; 45: ! Normalized capacity and normalized compressor power at; 65: 100 | 65 | -14
11.9 | 6.2963 | 100 | 65 | -8 | 1.89 | 30: 0.89474; 35: 1.4912; 45: ! Normalized capacity and normalized compressor power at; 65: 100 | 65 | -8
13.4 | 6.6667 | 100 | 65 | -2 | 2.01 | 30: 1.0075; 35: 1.5789; 45: ! Normalized capacity and normalized compressor power at; 65: 100 | 65 | -2
14.8 | 6.9811 | 100 | 65 | 2 | 2.12 | 30: 1.1128; 35: 1.6534; 45: ! Normalized capacity and normalized compressor power at; 65: 100 | 65 | 2
15.5 | 7.1429 | 100 | 65 | 4 | 2.17 | 30: 1.1654; 35: 1.6917; 45: ! Normalized capacity and normalized compressor power at; 65: 100 | 65 | 4
17.4 | 7.3109 | 100 | 65 | 8 | 2.38 | 30: 1.3083; 35: 1.7315; 45: ! Normalized capacity and normalized compressor power at; 65: 100 | 65 | 8
19.3 | 6.7014 | 100 | 65 | 14 | 2.88 | 30: 1.4511; 35: 1.5872; 45: ! Normalized capacity and normalized compressor power at; 65: 100 | 65 | 14
19.5 | 6.9149 | 100 | 65 | 18 | 2.82 | 30: 1.4662; 35: 1.6377; 45: ! Normalized capacity and normalized compressor power at; 65: 100 | 65 | 18
19.5 | 5.3279 | 100 | 65 | 28 | 3.66 | 30: 1.4662; 35: 1.2619; 45: ! Normalized capacity and normalized compressor power at; 65: 100 | 65 | 28